## 工程量清单计价汇总表
工程量清单计价汇总表
项目及标段名称: | 中央水利救灾(抗旱)花桥乡水源地提升工程 | 第1页 共1页
序号 | 工程项目名称 | 金额（元）
一 | 建筑工程 | 574529
二 | 机电设备及安装工程
三 | 金属结构设备及安装工程
四 | 措施项目 | 20109
五 | 其他项目 | 11001
| 合计 | 605638

## 建筑工程分类分项工程量清单计价表
建筑工程分类分项工程量清单计价表
项目及标段名称: |  | 中央水利救灾(抗旱)花桥乡水源地提升工程 | [6 empty] | 第1页 共11页
序号 | 项目编码 |  | 项目名称 | 项目主要特征 | 计量 单位 | 工程 数量 | 单价 (元) | 合价 (元) | 主要技术 条款编码 | 备注
|  |  | 中央水利救灾(抗旱)花桥乡水源地提升工程 |  |  |  |  | 574529
|  |  | 高塘村 |  |  |  |  | 64487
|  |  | 蓄水池 |  |  |  |  | 41078
| 500101002001 |  | 一般土方开挖 | 人工开挖土方、土方类别、挖土深度、土方就地回填处理 |  | 11.52 | 32.09 | 370
| 500103016001 |  | 砂石垫层 | 10cm厚碎石垫层 | m3 | 1.76 | 219.88 | 387
| 500109001010 |  | 普通混凝土 | 250mm厚C25/P4 F50钢筋砼底板及模板 | m3 | 4.83 | 698.04 | 3372
| 500109001032 |  | 普通混凝土 | 250mm厚C25/P4 F50钢筋砼墙及模板 | m3 | 6.01 | 1283.26 | 7712
| 500109001033 |  | 普通混凝土 | 100mm厚C25/P4 F50钢筋砼顶板及模板 | m3 | 1.225 | 1399.05 | 1714
| 500109012001 |  | 防水层 | 水池内壁、底板、顶板20厚1:2水泥砂浆抹面 | m2 | 64.75 | 19.99 | 1294
| 500109012002 |  | 防水层 | 水池外壁其他表面15厚1:2水泥砂浆抹面 | m2 | 29.4 | 14.99 | 441
| 500111001004 |  | 钢筋加工与安装 | 钢筋制作安装 一般钢筋 | t | 1.385 | 6782 | 9393
| 500111002001 |  | 钢构件加工与安装 | 钢爬梯制作安装 | t | 0.05 | 9847.06 | 492
| 500114010014 |  | 其他永久建筑工程 | 钢丝过滤网制作安装 | m2 | 1.5 | 50 | 75
| 500114010015 |  | 其他永久建筑工程 | 钢塑护栏制作安装 | m2 | 42 | 120 | 5040
建筑工程分类分项工程量清单计价表
项目及标段名称: |  | 中央水利救灾(抗旱)花桥乡水源地提升工程 | [6 empty] | 第2页 共11页
序号 | 项目编码 |  | 项目名称 | 项目主要特征 | 计量 单位 | 工程 数量 | 单价 (元) | 合价 (元) | 主要技术 条款编码 | 备注
| 500114010016 |  | 其他永久建筑工程 | 立柱式警示牌 | 个 | 1 | 600 | 600
| 500201009001 |  | 阀门设备安装 | DN150法兰阀门安装 | 套 | 2 | 2000 | 4000
| 500201009002 |  | 阀门设备安装 | DN110法兰阀门安装 | 套 | 1 | 1500 | 1500
| 500201009003 |  | 阀门设备安装 | DN150法兰片 | 片 | 4 | 80 | 320
| 500201009004 |  | 阀门设备安装 | DN110法兰片 | 片 | 2 | 80 | 160
| 500114011005 |  | 其他临时建筑工程 | 材料二次搬运费：砂、水泥、碎石、钢筋二次搬运、搬运方式、运距、辅材等搬运费综合考虑 | t | 42.652 | 98.67 | 4208
|  |  | 管道 |  |  |  |  | 23409
| 500109010001 |  | 混凝土凿除 | 拆除混凝土路面，拆除物就地处理 | m3 | 1 | 262.06 | 262
| 500105009003 |  | 砌体拆除 | 拆除原有块石路面，拆除物就地处理 | m3 | 1 | 145.5 | 146
| 500101004001 |  | 沟、槽土方开挖 | 人工开挖土方、土方类别、挖土深度、土方就地回填处理 | m3 | 122.5 | 47.06 | 5765
| 500103007002 |  | 垫层料填筑 | 砂垫层 | m3 | 1 | 269.55 | 270
| 500114003002 |  | 轻型管道铺设 | dn75*6.8PE PN1.6管敷设 | m | 250 | 60.57 | 15143
| 500105003001 |  | 浆砌块石 | 浆砌块石路面修复 | m3 | 1 | 444.03 | 444
建筑工程分类分项工程量清单计价表
项目及标段名称: |  | 中央水利救灾(抗旱)花桥乡水源地提升工程 | [6 empty] | 第3页 共11页
序号 | 项目编码 |  | 项目名称 | 项目主要特征 | 计量 单位 | 工程 数量 | 单价 (元) | 合价 (元) | 主要技术 条款编码 | 备注
| 500109001034 |  | 普通混凝土 | C30混凝土路修复 | m3 | 1 | 780.3 | 780
| 500114010017 |  | 其他永久建筑工程 | 百米桩 | 个 | 2 | 50 | 100
| 500114011006 |  | 其他临时建筑工程 | 材料二次搬运费：管材二次搬运、搬运方式、运距、辅材等搬运费综合考虑 | m | 250 | 2 | 500
|  |  | 源头村岭脚自然村 |  |  |  |  | 36793
|  |  | 蓄水池 |  |  |  |  | 36793
| 500101002014 |  | 一般土方开挖 | 人工开挖土方、土方类别、挖土深度、土方就地回填处理 |  | 11.52 | 25.44 | 293
| 500103016012 |  | 砂石垫层 | 10cm厚碎石垫层 | m3 | 1.76 | 219.88 | 387
| 500109001067 |  | 普通混凝土 | 250mm厚C25/P4 F50钢筋砼底板及模板 | m3 | 4.83 | 698.04 | 3372
| 500109001068 |  | 普通混凝土 | 250mm厚C25/P4 F50钢筋砼墙及模板 | m3 | 6.01 | 1283.26 | 7712
| 500109001069 |  | 普通混凝土 | 100mm厚C25/P4 F50钢筋砼顶板及模板 | m3 | 1.225 | 1399.05 | 1714
| 500109012009 |  | 防水层 | 水池内壁、底板、顶板20厚1:2水泥砂浆抹面 | m2 | 64.75 | 19.99 | 1294
| 500109012011 |  | 防水层 | 水池外壁其他表面15厚1:2水泥砂浆抹面 | m2 | 29.4 | 14.99 | 441
| 500111001009 |  | 钢筋加工与安装 | 钢筋制作安装 一般钢筋 | t | 1.385 | 6782 | 9393
| 500111002006 |  | 钢构件加工与安装 | 钢爬梯制作安装 | t | 0.05 | 9847.06 | 492
建筑工程分类分项工程量清单计价表
项目及标段名称: |  | 中央水利救灾(抗旱)花桥乡水源地提升工程 | [6 empty] | 第4页 共11页
序号 | 项目编码 |  | 项目名称 | 项目主要特征 | 计量 单位 | 工程 数量 | 单价 (元) | 合价 (元) | 主要技术 条款编码 | 备注
| 500114010042 |  | 其他永久建筑工程 | 钢丝过滤网制作安装 | m2 | 1.5 | 50 | 75
| 500114010043 |  | 其他永久建筑工程 | 钢塑护栏制作安装 | m2 | 42 | 120 | 5040
| 500114010044 |  | 其他永久建筑工程 | 立柱式警示牌 | 个 | 1 | 600 | 600
| 500201009018 |  | 阀门设备安装 | DN150法兰阀门安装 | 套 | 2 | 2000 | 4000
| 500201009019 |  | 阀门设备安装 | DN110法兰阀门安装 | 套 | 1 | 1500 | 1500
| 500201009020 |  | 阀门设备安装 | DN150法兰片 | 片 | 4 | 80 | 320
| 500201009021 |  | 阀门设备安装 | DN110法兰片 | 片 | 2 | 80 | 160
|  |  | 塘波村 |  |  |  |  | 119925
|  |  | 60T蓄水池、沉砂池、排水沟 |  |  |  |  | 113474
| 500101002016 |  | 一般土方开挖 | 人工开挖土方、土方类别、挖土深度、土方就地回填处理 |  | 141.3 | 32.09 | 4534
| 500109001042 |  | 普通混凝土 | 10cm厚C15砼垫层 | m3 | 6.001 | 631.71 | 3791
| 500109001063 |  | 普通混凝土 | 60T蓄水池： 300mm厚C25/P4 F50钢筋砼底板及模板 | m3 | 14.467 | 698.04 | 10099
| 500109001070 |  | 普通混凝土 | 60T蓄水池： 300mm厚C25/P4 F50钢筋砼墙及模板 | m3 | 17.7 | 1189.71 | 21058
建筑工程分类分项工程量清单计价表
项目及标段名称: |  | 中央水利救灾(抗旱)花桥乡水源地提升工程 | [6 empty] | 第5页 共11页
序号 | 项目编码 |  | 项目名称 | 项目主要特征 | 计量 单位 | 工程 数量 | 单价 (元) | 合价 (元) | 主要技术 条款编码 | 备注
| 500109001071 |  | 普通混凝土 | 60T蓄水池： 200mm厚C25/P4 F50钢筋砼顶板及模板 | m3 | 8.188 | 1019.56 | 8348
| 500109001043 |  | 普通混凝土 | 沉砂池： 200mm厚C20/P4 F50钢筋砼底板及模板 | m3 | 1.152 | 773.43 | 891
| 500109001072 |  | 普通混凝土 | 沉砂池： 200mm厚C25/P4 F50钢筋砼墙及模板 | m3 | 3.84 | 1423.94 | 5468
| 500109001045 |  | 普通混凝土 | C20砼引水渠 | m3 | 4.4 | 788.4 | 3469
| 500109012012 |  | 防水层 | 水池外壁其他表面15厚1:2水泥砂浆抹面 | m2 | 136.04 | 14.99 | 2039
| 500109012013 |  | 防水层 | 水池内壁、底板、顶板20厚1:2水泥砂浆抹面 | m2 | 160.88 | 19.99 | 3216
| 500111001006 |  | 钢筋加工与安装 | 钢筋制作安装 一般钢筋 | t | 4.771 | 6782 | 32357
| 500111002003 |  | 钢构件加工与安装 | 钢爬梯制作安装 | t | 0.05 | 9847.06 | 492
| 500114010021 |  | 其他永久建筑工程 | 钢丝过滤网制作安装 | m2 | 4.8 | 50 | 240
| 500114010022 |  | 其他永久建筑工程 | 钢塑护栏制作安装（二次搬运综合考虑） | m2 | 60 | 120 | 7200
| 500114010023 |  | 其他永久建筑工程 | 警示牌 | 个 | 1 | 600 | 600
| 500201009010 |  | 阀门设备安装 | DN75法兰阀门安装 | 套 | 3 | 600 | 1800
| 500201009011 |  | 阀门设备安装 | DN75法兰片 | 片 | 6 | 50 | 300
建筑工程分类分项工程量清单计价表
项目及标段名称: |  | 中央水利救灾(抗旱)花桥乡水源地提升工程 | [6 empty] | 第6页 共11页
序号 | 项目编码 |  | 项目名称 | 项目主要特征 | 计量 单位 | 工程 数量 | 单价 (元) | 合价 (元) | 主要技术 条款编码 | 备注
| 500114010024 |  | 其他永久建筑工程 | φ1000砼盖板 | 套 | 1 | 692 | 692
| 500114010025 |  | 其他永久建筑工程 | dn75刚性套管 | 个 | 4 | 50 | 200
| 500114003004 |  | 轻型管道铺设 | 通气孔DN110PE管 | 个 | 2 | 150 | 300
| 500114011004 |  | 其他临时建筑工程 | 材料二次搬运费：砂、水泥、碎石、钢筋二次搬运、搬运方式、运距、辅材等搬运费综合考虑 | t | 142.245 | 44.85 | 6380
|  |  | 管道 |  |  |  |  | 6451
| 500109010002 |  | 混凝土凿除 | 拆除混凝土路面，拆除物就地处理 | m3 | 1 | 262.06 | 262
| 500105009008 |  | 砌体拆除 | 拆除原有块石路面，拆除物就地处理 | m3 | 1 | 145.5 | 146
| 500101004004 |  | 沟、槽土方开挖 | 人工开挖土方、土方类别、挖土深度、土方就地回填处理 | m3 | 37.6 | 47.06 | 1769
| 500103007005 |  | 垫层料填筑 | 砂垫层 | m3 | 1 | 269.55 | 270
| 500114003003 |  | 轻型管道铺设 | dn75*6.8PE PN1.6管敷设 | m | 20 | 60.57 | 1211
| 500114003005 |  | 轻型管道铺设 | dn50*4.6PE PN1.6管敷设 | m | 40 | 37.96 | 1518
| 500105003002 |  | 浆砌块石 | 浆砌块石路面修复 | m3 | 1 | 444.03 | 444
| 500109001046 |  | 普通混凝土 | C30混凝土路修复 | m3 | 1 | 780.3 | 780
建筑工程分类分项工程量清单计价表
项目及标段名称: |  | 中央水利救灾(抗旱)花桥乡水源地提升工程 | [6 empty] | 第7页 共11页
序号 | 项目编码 |  | 项目名称 | 项目主要特征 | 计量 单位 | 工程 数量 | 单价 (元) | 合价 (元) | 主要技术 条款编码 | 备注
| 500114010026 |  | 其他永久建筑工程 | 百米桩 | 个 | 1 | 50 | 50
|  |  | 长畈村 |  |  |  |  | 353324
|  |  | 清水池、溢水池 |  |  |  |  | 91306
| 500101002019 |  | 一般土方开挖 | 机械开挖土方、土方类别、挖土深度、土方装车外运、就地回填等综合考虑 | m3 | 169.72 | 24.8 | 4209
| 500101002017 |  | 一般土方开挖 | 人工开挖土方、土方类别、挖土深度、土方就地回填处理 |  | 1 | 32.09 | 32
| 500109001051 |  | 普通混凝土 | 10cm厚C15砼垫层 | m3 | 5.289 | 631.71 | 3341
| 500109001047 |  | 普通混凝土 | 200mm厚C25/P4 F50钢筋砼底板 | m3 | 12.8272 | 698.04 | 8954
| 500109001048 |  | 普通混凝土 | 250mm厚C25/P4 F50钢筋砼墙及模板 | m3 | 17.3275 | 1283.26 | 22236
| 500109001073 |  | 普通混凝土 | 200mm厚C25/P4 F50钢筋砼顶板及模板 | m3 | 4.3225 | 1019.56 | 4407
| 500109012006 |  | 防水层 | 水池内壁、底板、顶板20厚1:2水泥砂浆抹面 | m2 | 131.095 | 19.99 | 2621
| 500109012007 |  | 防水层 | 水池外壁其他表面15厚1:2水泥砂浆抹面 | m2 | 57.09 | 15.16 | 865
| 500111001007 |  | 钢筋加工与安装 | 钢筋制作安装 一般钢筋 | t | 5.147 | 6782 | 34907
| 500111002004 |  | 钢构件加工与安装 | 钢爬梯制作安装 | t | 0.05 | 9847.06 | 492
| 500114010027 |  | 其他永久建筑工程 | 钢丝过滤网制作安装 | m2 | 0.5 | 50 | 25
建筑工程分类分项工程量清单计价表
项目及标段名称: |  | 中央水利救灾(抗旱)花桥乡水源地提升工程 | [6 empty] | 第8页 共11页
序号 | 项目编码 |  | 项目名称 | 项目主要特征 | 计量 单位 | 工程 数量 | 单价 (元) | 合价 (元) | 主要技术 条款编码 | 备注
| 500201009013 |  | 阀门设备安装 | DN100Z15T-10KD阀门安装 | 套 | 2 | 1500 | 3000
| 500201009015 |  | 阀门设备安装 | DN100法兰片 | 片 | 4 | 80 | 320
| 500114001001 |  | 输水钢管铺设 | DN200进出水钢管敷设 | m | 15 | 175.74 | 2636
| 500114003007 |  | 轻型管道铺设 | dn110PE管敷设 | m | 32 | 101.91 | 3261
|  |  | 泵房、踏步、砼路面 |  |  |  |  | 43419
| 500109001052 |  | 普通混凝土 | C25混凝土踏步浇捣 | m3 | 1.78 | 771.27 | 1373
| 500105003005 |  | 浆砌块石 | M10浆砌块石挡墙 | m3 | 11.44 | 455.35 | 5209
| 500105003004 |  | 浆砌块石 | M10浆砌块石基础 | m3 | 3.06 | 425.53 | 1302
| 500114010031 |  | 其他永久建筑工程 | 3.75*2.5m泵房建设(按建筑面积计算） | m2 | 9.375 | 2500 | 23438
| 500114004001 |  | 混凝土道路路面 | 15cm厚C25砼路面 | m3 | 3.75 | 757.99 | 2842
| 500103007006 |  | 垫层料填筑 | 10cm厚碎石垫层 | m3 | 2.5 | 219.88 | 550
| 500201002001 |  | 水泵设备安装 | ISW80-315C 扬程≥90米 功率15KW水泵安装，含电机 | 套 | 1 | 6205.42 | 6205
| 500201005001 |  | 发电机设备安装 | 电机控制柜(自动化启停设备）安装 | 套 | 1 | 2500 | 2500
|  |  | 蓄水池 |  |  |  |  | 104863
建筑工程分类分项工程量清单计价表
项目及标段名称: |  | 中央水利救灾(抗旱)花桥乡水源地提升工程 | [6 empty] | 第9页 共11页
序号 | 项目编码 |  | 项目名称 | 项目主要特征 | 计量 单位 | 工程 数量 | 单价 (元) | 合价 (元) | 主要技术 条款编码 | 备注
| 500101002018 |  | 一般土方开挖 | 人工开挖土方、土方类别、挖土深度、土方就地回填处理 |  | 198.4 | 32.09 | 6367
| 500109001053 |  | 普通混凝土 | 10cm厚C15砼垫层 | m3 | 4.225 | 631.71 | 2669
| 500109001074 |  | 普通混凝土 | 60T蓄水池： 300mm厚C25/P4 F50钢筋砼底板及模板 | m3 | 14.467 | 698.04 | 10099
| 500109001075 |  | 普通混凝土 | 60T蓄水池： 300mm厚C25/P4 F50钢筋砼墙及模板 | m3 | 17.7 | 1189.71 | 21058
| 500109001076 |  | 普通混凝土 | 60T蓄水池： 200mm厚C25/P4 F50钢筋砼顶板及模板 | m3 | 8.188 | 1019.56 | 8348
| 500109012014 |  | 防水层 | 水池外壁其他表面15厚1:2水泥砂浆抹面 | m2 | 162.82 | 14.99 | 2441
| 500109012015 |  | 防水层 | 水池内壁、底板、顶板20厚1:2水泥砂浆抹面 | m2 | 214.8 | 19.99 | 4294
| 500111001008 |  | 钢筋加工与安装 | 钢筋制作安装 一般钢筋 | t | 4.771 | 6782 | 32357
| 500111002005 |  | 钢构件加工与安装 | 钢爬梯制作安装 | t | 0.05 | 9847.06 | 492
| 500114010034 |  | 其他永久建筑工程 | 钢丝过滤网制作安装 | m2 | 4.8 | 50 | 240
| 500114010035 |  | 其他永久建筑工程 | 钢塑护栏制作安装 | m2 | 60 | 120 | 7200
| 500114010036 |  | 其他永久建筑工程 | 警示牌 | 个 | 1 | 600 | 600
| 500201009016 |  | 阀门设备安装 | DN75法兰阀门安装 | 套 | 3 | 600 | 1800
建筑工程分类分项工程量清单计价表
项目及标段名称: |  | 中央水利救灾(抗旱)花桥乡水源地提升工程 | [6 empty] | 第10页 共11页
序号 | 项目编码 |  | 项目名称 | 项目主要特征 | 计量 单位 | 工程 数量 | 单价 (元) | 合价 (元) | 主要技术 条款编码 | 备注
| 500201009017 |  | 阀门设备安装 | DN75法兰片 | 片 | 6 | 50 | 300
| 500114010037 |  | 其他永久建筑工程 | φ1000砼盖板 | 套 | 1 | 692 | 692
| 500114010038 |  | 其他永久建筑工程 | dn75刚性套管 | 个 | 4 | 50 | 200
| 500114003009 |  | 轻型管道铺设 | 通气孔DN110PE管 | 个 | 2 | 150 | 300
| 500114011002 |  | 其他临时建筑工程 | 材料二次搬运费：砂、水泥、碎石、钢筋二次搬运、搬运方式、运距、辅材等搬运费综合考虑 | t | 120.5585 | 44.85 | 5407
|  |  | 管道、井 |  |  |  |  | 113735
| 500109010003 |  | 混凝土凿除 | 拆除混凝土路面，拆除物就地处理 | m3 | 1 | 262.06 | 262
| 500105009009 |  | 砌体拆除 | 拆除原有块石路面，拆除物就地处理 | m3 | 1 | 145.5 | 146
| 500101004005 |  | 沟、槽土方开挖 | 人工开挖土方、土方类别、挖土深度、土方就地回填处理 | m3 | 590.45 | 47.06 | 27787
| 500103007007 |  | 垫层料填筑 | 砂垫层 | m3 | 1 | 269.55 | 270
| 500114003006 |  | 轻型管道铺设 | dn75*6.8PE PN1.6管敷设 | m | 1205 | 60.57 | 72987
| 500105003003 |  | 浆砌块石 | 浆砌块石路面修复 | m3 | 1 | 444.03 | 444
| 500109001066 |  | 普通混凝土 | C30混凝土路修复 | m3 | 1 | 780.3 | 780
建筑工程分类分项工程量清单计价表
项目及标段名称: |  | 中央水利救灾(抗旱)花桥乡水源地提升工程 | [6 empty] | 第11页 共11页
序号 | 项目编码 |  | 项目名称 | 项目主要特征 | 计量 单位 | 工程 数量 | 单价 (元) | 合价 (元) | 主要技术 条款编码 | 备注
| 500114010032 |  | 其他永久建筑工程 | 直径600砖砌阀门井，平均井深0.9m，具体做法详见设计图纸（材料二次搬运费综合考虑） | 座 | 4 | 2000 | 8000
| 500114010033 |  | 其他永久建筑工程 | 百米桩 | 个 | 13 | 50 | 650
| 500114011007 |  | 其他临时建筑工程 | 材料二次搬运费：管材二次搬运、搬运方式、运距、辅材等搬运费综合考虑 | m | 1205 | 2 | 2410
|  |  | 合计 |  |  |  |  | 574529

## 措施项目清单计价表
措施项目清单计价表
项目及标段名称: |  | 中央水利救灾(抗旱)花桥乡水源地提升工程 | [5 empty] | 第1页 共1页
序号 | 项目编码 |  | 项目名称 | 项目主要特征 | 计量 单位 | 工程 数量 | 单价 (元) | 合价 (元) | 主要技术 条款编码 | 备注
5 |  |  | 安全文明施工费 |  |  |  |  | 20109
|  |  | 临时工程 | 施工导流工程（包括水库放水、施工期间的抽水排水、围堰等）、施工临时交通工程（包括施工场内道路、清理淤泥道路、库区道路垫板及临时道路挖除外运）、施工场外供电工程、临时房屋建筑工程（施工仓库及施工单位、建设单位、监理单位、设计单位等办公生活及文化福利用房）、混凝土必要的降温措施及其他临时工程综合考虑，按建筑工程的3.5%计算 | 项 | 0.035 | 574528.68 | 20109
|  |  | 合计 |  |  |  |  | 20109

## 其他项目清单计价表
其他项目清单计价表
项目及标段名称: |  | 中央水利救灾(抗旱)花桥乡水源地提升工程 |  |  | 第1页 共1页
序号 | 项目名称 |  | 计量单位 | 金额(元) | 备注
1 | 安全文明施工费 |  |  | 8325
2 | 保险费 |  |  | 2676
2.1 | 工程一切险 |  |  | 2676
2.2 | 第三者责任险
3 | 预留金
| 合计 |  |  | 11001