## 表10_2_2-2 招标工程量清单扉页格式
【表10.2.2-2】
| 横店镇官桥村历史文化保护村落重点村上三厢等4处古建筑修缮复建工程项目 |  |  | 工程
招标工程量清单
招 标 人: |  | 造价咨询人:
| (单位盖章) |  | (单位资质专用章)
法定代表人 或其授权人: |  | 法定代表人 或其授权人:
| (签字或盖章) |  | (签字或盖章)
编 制 人: |  | 复 核 人:
| (造价工程师签字盖专用章) |  | (造价工程师签字盖专用章)
编制时间: |  | 复核时间:

## 1_表10_2_2-16 分部分项工程清单与计价表
【表10.2.2-16】
分部分项工程清单与计价表
单位(专业)工程名称:官桥村懿德后堂古建筑修缮工程-新建 | [5 empty] | 标段: |  |  | 第1页 共8页
序号 | 项目编码 | 项目名称 | 项目特征 | 计量 单位 | 工程量 | 金 额 (元) |  |  |  |  | 备注
[6 empty] | 综合单价 | 合价 | 其中
[8 empty] | 人工费 | 机械费 | 暂估价
|  | 木作工程 |  |  | 0
1 | 020501001001 | 圆柱 | 1.构件名称、类别：木柱 2.木材品种：老杉木 3.构件规格：Ф30cm以内 | m3 | 4.90
2 | 020501001002 | 圆柱 | 1.构件名称、类别：木柱 2.木材品种：老杉木 3.构件规格：Ф26cm以内 | m3 | 4.22
3 | 020501004001 | 童(瓜)柱 | 1.构件名称、类别：童柱 2.木材品种：老杉木 3.构件规格：Ф24cm以上 | m3 | 1.10
4 | 020503001001 | 圆桁(檩) | 1.构件名称、类别：圆桁 2.木材品种：老杉木 3.构件规格：Ф24cm以内 | m3 | 4.34
5 | 020503001002 | 圆桁(檩) | 1.构件名称、类别：圆桁 2.木材品种：老杉木 3.构件规格：Ф28cm以内 | m3 | 0.89
6 | 020502001001 | 圆梁 | 1.构件名称、类别：圆梁 2.木材品种：老杉木 3.构件规格：Ф24cm以上 | m3 | 1.17
7 | Z020512005001 | 木材面雕刻 | 雕刻纹样：浮雕（A级木）雕刻深度（1～2cm）巨龙香草,双面雕刻 | m2 | 0.90
本页小计
【表10.2.2-16】
分部分项工程清单与计价表
单位(专业)工程名称:官桥村懿德后堂古建筑修缮工程-新建 | [5 empty] | 标段: |  |  | 第2页 共8页
序号 | 项目编码 | 项目名称 | 项目特征 | 计量 单位 | 工程量 | 金 额 (元) |  |  |  |  | 备注
[6 empty] | 综合单价 | 合价 | 其中
[8 empty] | 人工费 | 机械费 | 暂估价
8 | 020503002001 | 方桁(檩) | 1.构件名称、类别：方桁 2.木材品种：老杉木 3.构件规格：宽14cm以内 | m3 | 0.77
9 | 020503002002 | 方桁(檩) | 1.构件名称、类别：方桁 2.木材品种：老杉木 3.构件规格：宽14cm以上 | m3 | 0.62
10 | 020503003001 | 替木 | 1.构件名称、类别：方木连机 2.木材品种：老杉木 3.构件规格：宽8cm以内 | m3 | 0.11
11 | 020502002001 | 矩形梁 | 1.构件名称、类别：矩形梁 2.木材品种：老杉木 3.构件规格：宽24cm以内 | m3 | 1.99
12 | 020503006001 | 随梁枋 | 1.构件名称、类别：穿枋 2.木材品种：老杉木 3.构件规格：宽8cm以内 | m3 | 0.44
13 | 020504002001 | 方搁栅沿边木 | 1.构件名称、类别：方格栅 2.木材品种：老杉木 3.构件规格：宽11cm以内 | m3 | 2.48
14 | Z020509026001 | 门栊 | 1.截面尺寸：厚度10cm以内 2.木材品种：老杉木 | m | 12.98
15 | 020505002001 | 矩形椽 | 1.构件截面尺寸：矩形椽周长30cm以内 2.木材品种：老杉木 | m3 | 4.85
本页小计
【表10.2.2-16】
分部分项工程清单与计价表
单位(专业)工程名称:官桥村懿德后堂古建筑修缮工程-新建 | [5 empty] | 标段: |  |  | 第3页 共8页
序号 | 项目编码 | 项目名称 | 项目特征 | 计量 单位 | 工程量 | 金 额 (元) |  |  |  |  | 备注
[6 empty] | 综合单价 | 合价 | 其中
[8 empty] | 人工费 | 机械费 | 暂估价
16 | Z020508032001 | 棹木 | 1.构件名称：牛腿 2.构件尺寸：47*79*11cm 3.木材品种：香樟木 4.雕刻纹样：圆雕、异面雕（A级木）雕刻深度（3～5cm）立体龙凤狮,双面雕刻 | 块 | 4
17 | 020508002001 | 梁垫 | 1.构件名称：梁垫 2.构件尺寸：32*26*8cm 3.木材品种：香樟木 4.雕刻纹样：浮雕（A级木）雕刻深度（1～2cm）双面雕刻 | 块 | 8
18 | 020508008001 | 丁头拱(蒲鞋头) | 1.构件名称：蒲鞋头 2.构件尺寸：49*26*6cm 3.木材品种：香樟木 4.雕刻纹样：圆雕、异面雕（A级木）雕刻深度（3～5cm）立体动物、花草类双面雕刻 | 只 | 12
19 | 020507006001 | 座斗 | 1.构件名称、类型：花篮斗 2.用材尺寸：40*25*18cm以内 3.木材品种：老杉木 | 只 | 8
20 | 020503007001 | 承椽枋 | 琴枋20*11*67，圆雕、异面雕（A级木）雕刻深度（3～5cm）立体动物、花草类`双面雕刻时 | 只 | 6
21 | 020508010001 | 撑弓 | 1.浮雕（A级木）雕刻深度（1～2cm）花鸟`双面雕刻时 2.牛腿规格（cm）59*34*11制作、安装 香樟木枋材 | 只 | 4
本页小计
【表10.2.2-16】
分部分项工程清单与计价表
单位(专业)工程名称:官桥村懿德后堂古建筑修缮工程-新建 | [5 empty] | 标段: |  |  | 第4页 共8页
序号 | 项目编码 | 项目名称 | 项目特征 | 计量 单位 | 工程量 | 金 额 (元) |  |  |  |  | 备注
[6 empty] | 综合单价 | 合价 | 其中
[8 empty] | 人工费 | 机械费 | 暂估价
22 | 020502002002 | 小猫梁 | 1、小猫梁规格53*34*12*4只+65*55*12*4只， 香樟木枋材漏雕（A级木）雕刻深度（1～2cm）巨龙香草`双面雕刻时 | 只 | 8
23 | 020512001001 | 木地板 | 1.板厚度：20mm 2.名称：企口木地板 | m2 | 98.77
24 | 020512002001 | 木楼梯 | 木楼梯不带底板 | m2 | 4.70
25 | 020509001001 | 花格门 | 1.窗芯类型、式样：宫式 2.木材品种：老杉木 | m2 | 12.40
26 | 020509002001 | 花格窗 | 1.窗芯类型、式样：宫式 2.木材品种：老杉木 | m2 | 15.14
27 | 020512003001 | 栈板(间壁)墙 | 1、板间壁镶板（单） 2.木材品种：老杉木 | m2 | 72.32
28 | 020509012001 | 棋盘(攒边)门 | 1.门类型、式样：攒边门 2.框边挺截面尺寸、板厚度：6cm以内 3.木材品种：老杉木 4.门环Ф13cm | m2 | 8.83
29 | 020509002002 | 槛窗 | 1.窗芯类型、式样：直棂窗 2.木材品种：老杉木 | m2 | 2.81
30 | 020509007001 | 门窗框、槛、抱框 | 1.截面尺寸：厚度7cm以内 2.木材品种：老杉木 | m | 11.24
31 | 020509007002 | 门窗框、槛、抱框 | 1.截面尺寸：厚度8cm以内 2.木材品种：老杉木 | m | 34.82
本页小计
【表10.2.2-16】
分部分项工程清单与计价表
单位(专业)工程名称:官桥村懿德后堂古建筑修缮工程-新建 | [5 empty] | 标段: |  |  | 第5页 共8页
序号 | 项目编码 | 项目名称 | 项目特征 | 计量 单位 | 工程量 | 金 额 (元) |  |  |  |  | 备注
[6 empty] | 综合单价 | 合价 | 其中
[8 empty] | 人工费 | 机械费 | 暂估价
32 | 020509007003 | 门窗框、槛、抱框 | 1.截面尺寸：厚度9cm以内 2.木材品种：老杉木 | m | 7.44
33 | 020509007004 | 门窗框、槛、抱框 | 1.截面尺寸：厚度12cm以内 2.木材品种：老杉木 | m | 25.80
34 | 020509007005 | 门窗框、槛、抱框 | 1.截面尺寸：厚度16cm以内 2.木材品种：老杉木 | m | 3.52
|  | 墙体工程 |  |  | 0
35 | 020101003001 | 糙砖实心墙 | 砖砌外墙1砖半 | m3 | 60.55
36 | 020801001001 | 墙面仿古抹灰 | 混合砂浆底、纸筋灰浆面墙面、墙裙20厚，白灰罩面压光二道 | m2 | 325.20
37 | 020110024001 | 砖细包檐 | 砖细包檐每道厚在4cm以内~三道 | m | 29.34
38 | 020602007001 | 围墙瓦顶 | 蝴蝶瓦围墙顶双落水~宽85cm | m | 22.77
39 | 020603009001 | 翘角头 | 翘角普通翘角 | 座 | 14
40 | 05B001 | 门檐制作、安装 | 传统砖细门檐制作、安装（1580*460），详建施07侧立面图 | 个 | 2
41 | 05B002 | 窗檐制作、安装 | 传统砖细窗檐制作、安装（800*230），详建施12一层外墙窗大样 | 个 | 3
|  | 基础、地面及石作工程 |  |  | 0
本页小计
【表10.2.2-16】
分部分项工程清单与计价表
单位(专业)工程名称:官桥村懿德后堂古建筑修缮工程-新建 | [5 empty] | 标段: |  |  | 第6页 共8页
序号 | 项目编码 | 项目名称 | 项目特征 | 计量 单位 | 工程量 | 金 额 (元) |  |  |  |  | 备注
[6 empty] | 综合单价 | 合价 | 其中
[8 empty] | 人工费 | 机械费 | 暂估价
42 | 020206001001 | 柱顶石 | 1.石料种类：青石（二遍剁斧） 2.构件规格：Ф46*31cm | 只 | 10
43 | 020206002001 | 覆盆石 | 1.石料种类：青石（二遍剁斧） 2.构件规格：Ф66*30cm | 只 | 10
44 | 020206003001 | 磉墩 | 磉石制作（二遍剁斧）、安装规格（cm）方60厚15以 内 | 只 | 10
45 | 020206003002 | 磉墩 | 磉石制作（二遍剁斧）、安装规格（cm）方80厚16以 内 | 只 | 10
46 | 020201001001 | 阶条石 | 1.石料种类：青石（二遍剁斧） 2.构件规格：厚15cm，宽45cm | m2 | 5.98
47 | 020701001001 | 细墁方砖 | 1.铺设部位：室内 2.材质：方砖 3.方砖规格：300*300 4.5cm砂垫层 5.10cm片石防潮层 | m2 | 120.58
|  | 屋面工程 |  |  | 0
48 | 020601001001 | 铺望砖 | 1.望砖规格尺寸：20厚 2.铺设位置：屋面基层 | m2 | 162.52
本页小计
【表10.2.2-16】
分部分项工程清单与计价表
单位(专业)工程名称:官桥村懿德后堂古建筑修缮工程-新建 | [5 empty] | 标段: |  |  | 第7页 共8页
序号 | 项目编码 | 项目名称 | 项目特征 | 计量 单位 | 工程量 | 金 额 (元) |  |  |  |  | 备注
[6 empty] | 综合单价 | 合价 | 其中
[8 empty] | 人工费 | 机械费 | 暂估价
49 | 020601003001 | 小青瓦屋面 | 二层屋面： 1.屋面类型：坡屋面 2.瓦件规格尺寸：压七露三 3.坐浆配合比及强度等级：50厚1:2水泥砂浆（内置钢丝网） 4.高分子防水卷材； | m2 | 157.74
50 | 020508019001 | 封檐板 | 1.截面尺寸：15*2cm以内 2.木材品种：老杉木 | m | 26.56
51 | 020508017001 | 小连檐 | 1.截面尺寸：6*2cm以内 2.木材品种：老杉木 | m | 26.56
52 | 020602002001 | 屋面窑制正脊 | 蝴蝶瓦屋脊一瓦条筑脊盖头灰`二层楼房 | m | 13.28
|  | 油漆工程 |  |  | 0
53 | 020906014001 | 其他木材面油漆 | 熟桐油两遍其他木材面 | m2 | 208.34
54 | 020906014002 | 大木构件油漆 | 熟桐油两遍柱梁架桁枋古式大木构件 | m2 | 436.49
55 | 020906014003 | 门窗油漆 | 熟桐油两遍木门窗 | m2 | 204.78
56 | 020906010001 | 木扶手油漆 | 熟桐油两遍木扶手（不带托板） | m | 70.38
57 | 020904003001 | 古式零星木构件 | 熟桐油两遍斗栱、牌科、戗角等古式零星木构件 | m2 | 295.37
本页小计
【表10.2.2-16】
分部分项工程清单与计价表
单位(专业)工程名称:官桥村懿德后堂古建筑修缮工程-新建 | [5 empty] | 标段: |  |  | 第8页 共8页
序号 | 项目编码 | 项目名称 | 项目特征 | 计量 单位 | 工程量 | 金 额 (元) |  |  |  |  | 备注
[6 empty] | 综合单价 | 合价 | 其中
[8 empty] | 人工费 | 机械费 | 暂估价
58 | 05B003 | 防腐、防蚁、防火处理 | 新做木构件防腐、防蚁、防火处理 | m2 | 1166.23
59 | 030901013001 | 灭火器 | 1.室内灭火器安装箱体灭火器箱(含手提式磷酸铵盐干粉灭火器5kg2具) | 套 | 10
|  | 拆除工程 |  |  | 0
60 | 05B004 | 原有混凝土结构房屋拆除、垃圾外运等费用 | 原有混凝土结构房屋（约237.25）拆除、垃圾外运等费用（懿德后堂） | 项 | 1
本页小计
合计

## 1_表10_2_2-16 施工技术措施项目清单与计价表
【表10.2.2-16】
施工技术措施项目清单与计价表
单位(专业)工程名称:官桥村懿德后堂古建筑修缮工程-新建 | [5 empty] | 标段: |  |  | 第1页 共1页
序号 | 项目编码 | 项目名称 | 项目特征 | 计量 单位 | 工程量 | 金 额 (元) |  |  |  |  | 备注
[6 empty] | 综合单价 | 合价 | 其中
[8 empty] | 人工费 | 机械费 | 暂估价
|  | [请输入分部名称] |  |  | 0
1 | 021001002001 | 综合脚手架 | 综合脚手架 建筑物檐高（m以内）7层~高（m）6以内 | m2 | 237.25
2 | Z021003010001 | 民居建筑垂直运输 | 材料垂直运输费 | m2 | 237.25
本页小计
合计

## 2_表10_2_2-16 分部分项工程清单与计价表
【表10.2.2-16】
分部分项工程清单与计价表
单位(专业)工程名称:官桥村老年协会古建修缮工程-修缮-正屋 | [5 empty] | 标段: |  |  | 第1页 共8页
序号 | 项目编码 | 项目名称 | 项目特征 | 计量 单位 | 工程量 | 金 额 (元) |  |  |  |  | 备注
[6 empty] | 综合单价 | 合价 | 其中
[8 empty] | 人工费 | 机械费 | 暂估价
|  | 木作工程 |  |  | 0
1 | 020501001003 | 圆柱 | 1.构件名称、类别：木柱 2.木材品种：老杉木 3.构件规格：Ф26cm以内 | m3 | 0.08
2 | 020501001004 | 圆柱 | 1.构件名称、类别：木柱 2.木材品种：老杉木 3.构件规格：Ф22cm以内 | m3 | 0.69
3 | 020501001005 | 圆柱 | 1.构件名称、类别：木柱 2.木材品种：老杉木 3.构件规格：Ф18cm以内 | m3 | 0.49
4 | 020501004002 | 童(瓜)柱 | 1.构件名称、类别：童柱 2.木材品种：老杉木 3.构件规格：Ф24cm以内 | m3 | 0.05
5 | 020503001003 | 圆桁(檩) | 1.构件名称、类别：圆桁 2.木材品种：老杉木 3.构件规格：Ф24cm以内 | m3 | 1.01
6 | 020503001004 | 圆桁(檩) | 1.构件名称、类别：圆桁 2.木材品种：老杉木 3.构件规格：Ф20cm以内 | m3 | 1.19
7 | 020504001001 | 圆搁栅 | 1.构件名称、类别：圆格栅 2.木材品种：老杉木 3.构件规格：Ф16cm以内 | m3 | 1.32
本页小计
【表10.2.2-16】
分部分项工程清单与计价表
单位(专业)工程名称:官桥村老年协会古建修缮工程-修缮-正屋 | [5 empty] | 标段: |  |  | 第2页 共8页
序号 | 项目编码 | 项目名称 | 项目特征 | 计量 单位 | 工程量 | 金 额 (元) |  |  |  |  | 备注
[6 empty] | 综合单价 | 合价 | 其中
[8 empty] | 人工费 | 机械费 | 暂估价
8 | 020502001002 | 圆梁 | 1.构件名称、类别：圆梁 2.木材品种：老杉木 3.构件规格：Ф24cm以上 | m3 | 0.29
9 | Z020512005002 | 木材面雕刻 | 月梁传统龙须两头雕刻 | m2 | 0.58
10 | 020503002003 | 方桁(檩) | 1.构件名称、类别：方桁 2.木材品种：老杉木 3.构件规格：宽14cm以内 | m3 | 0.12
11 | 020503002004 | 方桁(檩) | 1.构件名称、类别：方桁 2.木材品种：老杉木 3.构件规格：宽14cm以上 | m3 | 0.35
12 | 020502002003 | 矩形梁 | 1.构件名称、类别：矩形梁 2.木材品种：老杉木 3.构件规格：宽24cm以内 | m3 | 0.48
13 | 020503006002 | 随梁枋 | 1.构件名称、类别：穿枋 2.木材品种：老杉木 3.构件规格：宽8cm以内 | m3 | 0.11
14 | 020503006003 | 随梁枋 | 1.构件名称、类别：穿枋 2.木材品种：老杉木 3.构件规格：宽12cm以内 | m3 | 0.24
15 | 020504002002 | 方搁栅沿边木 | 1.构件名称、类别：方格栅 2.木材品种：老杉木 3.构件规格：宽14cm以上 | m3 | 0.32
本页小计
【表10.2.2-16】
分部分项工程清单与计价表
单位(专业)工程名称:官桥村老年协会古建修缮工程-修缮-正屋 | [5 empty] | 标段: |  |  | 第3页 共8页
序号 | 项目编码 | 项目名称 | 项目特征 | 计量 单位 | 工程量 | 金 额 (元) |  |  |  |  | 备注
[6 empty] | 综合单价 | 合价 | 其中
[8 empty] | 人工费 | 机械费 | 暂估价
16 | 020509007006 | 门窗框、槛、抱框 | 1.截面尺寸：厚度7cm以内 2.木材品种：老杉木 | m | 20.87
17 | 020505002002 | 矩形椽 | 1.构件截面尺寸：矩形椽周长30cm以内， 2.木材品种：老杉木 | m3 | 2.16
18 | 020505002003 | 矩形椽 | 1.构件截面尺寸：矩形椽周长30cm以内（利用旧料安装） | m3 | 1.44
19 | 05B005 | 艺术构件整修（正屋） | 艺术构件整修（正屋）（设计图纸未明确标注，结算时按实签证组价计算） | 项 | 1
20 | 020512001002 | 木地板 | 1.板厚度：20mm 2.名称：企口木地板 | m2 | 49.69
21 | 020512001003 | 木地板 | 1.板厚度：20mm 2.名称：企口木地板（利用旧料安装） | m2 | 49.69
22 | 020509001002 | 花格门 | 1.窗芯类型、式样：宫式 2.木材品种：老杉木 | m2 | 10.62
23 | 020509002003 | 花格窗 | 1.窗芯类型、式样：宫式 2.木材品种：老杉木 | m2 | 1.17
24 | 020509002004 | 花格窗 | 1.窗芯类型、式样：乱纹式 2.木材品种：老杉木 | m2 | 2.04
25 | 020512003002 | 栈板(间壁)墙 | 板间壁镶板（单） | m2 | 6.35
26 | 020509002005 | 槛窗 | 1.窗芯类型、式样：直棂窗 2.木材品种：老杉木 | m2 | 3.35
本页小计
【表10.2.2-16】
分部分项工程清单与计价表
单位(专业)工程名称:官桥村老年协会古建修缮工程-修缮-正屋 | [5 empty] | 标段: |  |  | 第4页 共8页
序号 | 项目编码 | 项目名称 | 项目特征 | 计量 单位 | 工程量 | 金 额 (元) |  |  |  |  | 备注
[6 empty] | 综合单价 | 合价 | 其中
[8 empty] | 人工费 | 机械费 | 暂估价
27 | 020509007007 | 门窗框、槛、抱框 | 1.截面尺寸：厚度8cm以内 2.木材品种：老杉木 | m | 8.85
|  | 墙体工程 |  |  | 0
28 | 020101004001 | 糙砖空斗墙 | 空斗墙单顶全斗 空斗墙内填碎砖、碎瓦黄土混合肚 | m3 | 49.64
29 | 020801001002 | 墙面仿古抹灰 | 混合砂浆底、纸筋灰浆面墙面、墙裙 白灰罩面压光二道 | m2 | 171.47
30 | 020110024002 | 砖细包檐 | 砖细包檐每道厚在4cm以内~三道 | m | 52.27
31 | 020602007002 | 围墙瓦顶 | 蝴蝶瓦围墙顶双落水~宽85cm | m | 10.67
|  | 基础、地面及石作工程 |  |  | 0
32 | 020201001002 | 阶条石 | 1.石料种类：青石（二遍剁斧），更换20% 2.构件规格：厚15cm以内 | m2 | 0.98
33 | 020201001003 | 阶条石 | 1.石料种类：青石（二遍剁斧），更换20% 2.构件规格：厚18cm以内 | m2 | 0.75
34 | 020201001004 | 阶条石 | 阶条石旧料安装 | m2 | 6.94
本页小计
【表10.2.2-16】
分部分项工程清单与计价表
单位(专业)工程名称:官桥村老年协会古建修缮工程-修缮-正屋 | [5 empty] | 标段: |  |  | 第5页 共8页
序号 | 项目编码 | 项目名称 | 项目特征 | 计量 单位 | 工程量 | 金 额 (元) |  |  |  |  | 备注
[6 empty] | 综合单价 | 合价 | 其中
[8 empty] | 人工费 | 机械费 | 暂估价
35 | 020701001002 | 细墁方砖 | （1）素土夯实 （2）100厚片石防潮层 （3）50厚细砂找平 （4）50厚石灰砂浆垫层 （5）20厚清水砂层 （6）300*300青砖砖铺地。 | m2 | 114.23
36 | 020702006001 | 石板面 | 1.铺设位置：天井 2.石料料规格：老石板12cm厚 3、基础做法不详末计入 | m2 | 83.19
|  | 屋面工程 |  |  | 0
37 | 020508025001 | 清水望板 | 1.板宽厚度：2cm 2.木材品种：老杉木 | m2 | 64.28
38 | 020508025002 | 清水望板 | 1.板宽厚度：2cm 2.木材品种：老杉木（利用旧料安装） | m2 | 64.28
39 | 020601003002 | 小青瓦屋面 | 二层屋面： 1.屋面类型：坡屋面 2.瓦件规格尺寸：压七露三 3.坐浆配合比及强度等级：50厚1:2水泥砂浆（内置钢丝网） 4.高分子防水卷材 | m2 | 64.28
本页小计
【表10.2.2-16】
分部分项工程清单与计价表
单位(专业)工程名称:官桥村老年协会古建修缮工程-修缮-正屋 | [5 empty] | 标段: |  |  | 第6页 共8页
序号 | 项目编码 | 项目名称 | 项目特征 | 计量 单位 | 工程量 | 金 额 (元) |  |  |  |  | 备注
[6 empty] | 综合单价 | 合价 | 其中
[8 empty] | 人工费 | 机械费 | 暂估价
40 | 020601003003 | 小青瓦屋面 | 二层屋面： 1.屋面类型：坡屋面（利用旧料安装） 2.瓦件规格尺寸：压七露三 3.坐浆配合比及强度等级：50厚1:2水泥砂浆（内置钢丝网） 4.高分子防水卷材 | m2 | 64.28
41 | 020508019002 | 封檐板 | 1.截面尺寸：15*2cm以内 2.木材品种：老杉木 | m | 24.46
42 | 020508017002 | 小连檐 | 1.截面尺寸：6*2cm以内 2.木材品种：老杉木 | m | 24.46
43 | 020602002002 | 屋面窑制正脊 | 蝴蝶瓦屋脊一瓦条筑脊盖头灰`二层楼房 | m | 10.20
44 | 020602002003 | 屋面窑制正脊 | 蝴蝶瓦屋脊一瓦条筑脊盖头灰`二层楼房（利用旧料安装） | m | 10.20
|  | 油漆工程 |  |  | 0
45 | 020906014004 | 其他木材面油漆 | 熟桐油两遍其他木材面 | m2 | 189.18
46 | 020906014005 | 大木构件油漆 | 熟桐油两遍柱梁架桁枋古式大木构件 | m2 | 435.30
47 | 020906014006 | 门窗油漆 | 熟桐油两遍木门窗 | m2 | 46.24
48 | 020906010002 | 木扶手油漆 | 熟桐油两遍木扶手（不带托板） | m | 64.82
49 | 020906014007 | 零星油漆 | 熟桐油两遍斗栱、牌科、戗角等古式零星木构件 | m2 | 233.29
本页小计
【表10.2.2-16】
分部分项工程清单与计价表
单位(专业)工程名称:官桥村老年协会古建修缮工程-修缮-正屋 | [5 empty] | 标段: |  |  | 第7页 共8页
序号 | 项目编码 | 项目名称 | 项目特征 | 计量 单位 | 工程量 | 金 额 (元) |  |  |  |  | 备注
[6 empty] | 综合单价 | 合价 | 其中
[8 empty] | 人工费 | 机械费 | 暂估价
50 | 05B006 | 防腐、防蚁、防火处理 | 新做木构件防腐、防蚁、防火处理 | m2 | 923.60
|  | 拆除工程 |  |  | 0
51 | 05B007 | 屋面瓦、木基层拆除、完好构件按建设方指定场地堆放，保管和防潮 | 屋面瓦、木基层拆除、完好构件按建设方指定场地堆放，保管和防潮 | m2 | 128.56
52 | 05B008 | 按文保工程要求对糟朽大木构件拆除、整理、编号、拍照、按建设方指定场地堆放，保管及防潮 | 按文保工程要求对糟朽大木构件拆除、整理、编号、拍照、按建设方指定场地堆放，保管及防潮 | m2 | 114.23
53 | 05B009 | 零星木构件拆除 | 零星木构件拆除 | 项 | 1
54 | 05B010 | 屋面拆除后防雨措施 | 屋面拆除后防雨措施 | m2 | 128.56
55 | 05B011 | 原有油漆清理及梁架无水灰清洗 | 原有油漆清理及梁架无水灰清洗 | m2 | 114.23
56 | 011601001001 | 砖砌体拆除 | 黏土砖（实心砖）空斗墙拆除 | m3 | 44.81
57 | 011606001001 | 楼地面龙骨及饰面拆除 | 木地板拆除 | m2 | 99.37
58 | 011602001001 | 混凝土构件拆除 | 人工拆除混凝土~厚20cm | m2 | 197.42
59 | 05B012 | 清理室内堆放垃圾 | 清理室内堆放垃圾（正屋） | 项 | 1
60 | 011606002001 | 墙柱面龙骨及饰面拆除 | 墙面龙骨及隔断板拆除，拆除后废渣外运，运距投标单位自行考虑 | m2 | 6.35
本页小计
【表10.2.2-16】
分部分项工程清单与计价表
单位(专业)工程名称:官桥村老年协会古建修缮工程-修缮-正屋 | [5 empty] | 标段: |  |  | 第8页 共8页
序号 | 项目编码 | 项目名称 | 项目特征 | 计量 单位 | 工程量 | 金 额 (元) |  |  |  |  | 备注
[6 empty] | 综合单价 | 合价 | 其中
[8 empty] | 人工费 | 机械费 | 暂估价
61 | 011610001001 | 木门窗拆除 | 木门窗拆除，拆除后废渣外运，运距投标单位自行考虑 | m2 | 17.18
62 | 011604002001 | 立面抹灰层拆除 | 1.墙面抹灰面铲除 2.拆除后废渣外运，运距投标单位自行考虑 | m2 | 171.47
63 | 030901013002 | 灭火器 | 1.室内灭火器安装箱体灭火器箱(含手提式磷酸铵盐干粉灭火器5kg2具) | 套 | 5
64 | 011210006001 | 其他隔断 | 1.编竹类泥墙 | m2 | 5.00
65 | 05B013 | 打牮扶正梁架 | 1.双层房屋打牮扶正，工程量按占地面积计入 | m2 | 114.23
本页小计
合计

## 2_表10_2_2-16 施工技术措施项目清单与计价表
【表10.2.2-16】
施工技术措施项目清单与计价表
单位(专业)工程名称:官桥村老年协会古建修缮工程-修缮-正屋 | [5 empty] | 标段: |  |  | 第1页 共1页
序号 | 项目编码 | 项目名称 | 项目特征 | 计量 单位 | 工程量 | 金 额 (元) |  |  |  |  | 备注
[6 empty] | 综合单价 | 合价 | 其中
[8 empty] | 人工费 | 机械费 | 暂估价
|  | [请输入分部名称] |  |  | 0
1 | 021001001001 | 综合脚手架 | 综合脚手架 建筑物檐高（m以内）7层~高（m）6以内 | m2 | 230.15
2 | Z021003010002 | 民居建筑垂直运输 | 民居建筑垂直高度（m）20以内其他结构 | m2 | 230.15
本页小计
合计

## 3_表10_2_2-16 分部分项工程清单与计价表
【表10.2.2-16】
分部分项工程清单与计价表
单位(专业)工程名称:官桥村老年协会古建修缮工程-修缮-西侧洞头屋及厢房 | [5 empty] | 标段: |  |  | 第1页 共8页
序号 | 项目编码 | 项目名称 | 项目特征 | 计量 单位 | 工程量 | 金 额 (元) |  |  |  |  | 备注
[6 empty] | 综合单价 | 合价 | 其中
[8 empty] | 人工费 | 机械费 | 暂估价
|  | 木作工程 |  |  | 0
1 | 020501001006 | 圆柱 | 1.构件名称、类别：木柱 2.木材品种：老杉木 3.构件规格：Ф22cm以内 | m3 | 0.17
2 | 020501001007 | 圆柱 | 1.构件名称、类别：木柱 2.木材品种：老杉木 3.构件规格：Ф18cm以内 | m3 | 1.10
3 | 020501004003 | 童(瓜)柱 | 1.构件名称、类别：童柱 2.木材品种：老杉木 3.构件规格：Ф24cm以内 | m3 | 0.07
4 | 020503001005 | 圆桁(檩) | 1.构件名称、类别：圆桁 2.木材品种：老杉木 3.构件规格：Ф24cm以内 | m3 | 0.73
5 | 020503001006 | 圆桁(檩) | 1.构件名称、类别：圆桁 2.木材品种：老杉木 3.构件规格：Ф20cm以内 | m3 | 1.41
6 | 020503001007 | 圆桁(檩) | 1.构件名称、类别：圆桁 2.木材品种：老杉木 3.构件规格：Ф16cm以内 | m3 | 0.55
7 | 020504001002 | 圆搁栅 | 1.构件名称、类别：圆格栅 2.木材品种：老杉木 3.构件规格：Ф16cm以内 | m3 | 0.15
本页小计
【表10.2.2-16】
分部分项工程清单与计价表
单位(专业)工程名称:官桥村老年协会古建修缮工程-修缮-西侧洞头屋及厢房 | [5 empty] | 标段: |  |  | 第2页 共8页
序号 | 项目编码 | 项目名称 | 项目特征 | 计量 单位 | 工程量 | 金 额 (元) |  |  |  |  | 备注
[6 empty] | 综合单价 | 合价 | 其中
[8 empty] | 人工费 | 机械费 | 暂估价
8 | 020502001003 | 圆梁 | 1.构件名称、类别：圆梁 2.木材品种：老杉木 3.构件规格：Ф24cm以上 | m3 | 0.14
9 | Z020512005003 | 木材面雕刻 | 雕刻纹样：浮雕（A级木）雕刻深度（1～2cm）花鸟,双面雕刻 | m2 | 0.14
10 | 020503002005 | 方桁(檩) | 1.构件名称、类别：方桁 2.木材品种：老杉木 3.构件规格：宽14cm以上 | m3 | 0.12
11 | 020502002004 | 矩形梁 | 1.构件名称、类别：矩形梁 2.木材品种：老杉木 3.构件规格：宽24cm以内 | m3 | 0.42
12 | 020503006004 | 随梁枋 | 1.构件名称、类别：穿枋 2.木材品种：老杉木 3.构件规格：宽8cm以内 | m3 | 0.21
13 | 020503006005 | 随梁枋 | 1.构件名称、类别：穿枋 2.木材品种：老杉木 3.构件规格：宽12cm以内 | m3 | 0.20
14 | 020504002003 | 方搁栅沿边木 | 1.构件名称、类别：方格栅 2.木材品种：老杉木 3.构件规格：宽11cm以内 | m3 | 1.30
15 | 020509007008 | 门窗框、槛、抱框 | 1.截面尺寸：厚度9cm以内 2.木材品种：老杉木 | m | 9.03
本页小计
【表10.2.2-16】
分部分项工程清单与计价表
单位(专业)工程名称:官桥村老年协会古建修缮工程-修缮-西侧洞头屋及厢房 | [5 empty] | 标段: |  |  | 第3页 共8页
序号 | 项目编码 | 项目名称 | 项目特征 | 计量 单位 | 工程量 | 金 额 (元) |  |  |  |  | 备注
[6 empty] | 综合单价 | 合价 | 其中
[8 empty] | 人工费 | 机械费 | 暂估价
16 | 020505002004 | 矩形椽 | 1.构件截面尺寸：矩形椽周长30cm以内 2.木材品种：老杉木 | m3 | 3.56
17 | 020505002005 | 矩形椽 | 1.构件截面尺寸：矩形椽周长30cm以内（利用旧料安装） | m3 | 2.37
18 | 05B014 | 艺术构件整修（西厢房及洞头屋） | 艺术构件整修（西厢房及洞头屋）（设计图纸未明确标注，结算时按实签证组价计算） | 项 | 1
19 | 020512001004 | 木地板 | 1.板厚度：20mm 2.名称：企口木地板 | m2 | 71.58
20 | 020512001005 | 木地板 | 1.板厚度：20mm 2.名称：企口木地板（利用旧料安装） | m2 | 71.58
21 | 020512002002 | 木楼梯 | 整修木楼梯，更换50% | m2 | 4.15
22 | 020509001003 | 花格门 | 1.窗芯类型、式样：宫式 2.木材品种：老杉木 | m2 | 3.57
23 | 020509001004 | 花格门 | 1.窗芯类型、式样：宫式（归安） 2.木材品种：老杉木 | m2 | 5.36
24 | 020509002006 | 花格窗 | 1.窗芯类型、式样：宫式 2.木材品种：老杉木 | m2 | 2.95
25 | 020509002007 | 花格窗 | 1.窗芯类型、式样：宫式（归安） 2.木材品种：老杉木 | m2 | 4.42
26 | 020509002008 | 花格窗 | 1.窗芯类型、式样：乱纹式 2.木材品种：老杉木 | m2 | 1.24
本页小计
【表10.2.2-16】
分部分项工程清单与计价表
单位(专业)工程名称:官桥村老年协会古建修缮工程-修缮-西侧洞头屋及厢房 | [5 empty] | 标段: |  |  | 第4页 共8页
序号 | 项目编码 | 项目名称 | 项目特征 | 计量 单位 | 工程量 | 金 额 (元) |  |  |  |  | 备注
[6 empty] | 综合单价 | 合价 | 其中
[8 empty] | 人工费 | 机械费 | 暂估价
27 | 020509002009 | 花格窗 | 1.窗芯类型、式样：乱纹式（归安） 2.木材品种：老杉木 | m2 | 1.85
28 | 020512003003 | 栈板(间壁)墙 | 板间壁镶板（单） | m2 | 74.79
29 | 020512003004 | 栈板(间壁)墙 | 板间壁镶板（单）（归安） | m2 | 112.18
30 | 020509010001 | 实榻门 | 1.门类型、式样：实踏门 2.木材品种：老杉木 | m2 | 1.17
31 | 020509010002 | 实榻门 | 1.门类型、式样：实踏门（旧料安装） 2.木材品种：老杉木 | m2 | 1.76
32 | 020509002010 | 槛窗 | 1.窗芯类型、式样：直棂窗 2.木材品种：老杉木 | m2 | 3.14
33 | 020509007009 | 门窗框、槛、抱框 | 1.截面尺寸：厚度7cm以内 2.木材品种：老杉木 | m | 64.51
34 | 020509007010 | 门窗框、槛、抱框 | 1.截面尺寸：厚度8cm以内 2.木材品种：老杉木 | m | 20.04
|  | 墙体工程 |  |  | 0
35 | 020101004002 | 糙砖空斗墙 | 青砖空斗墙单顶全斗 空斗墙内填碎砖、碎瓦黄土混合肚 | m3 | 10.83
36 | 020801001003 | 墙面仿古抹灰 | 混合砂浆底、纸筋灰浆面墙面、墙裙 白灰罩面压光二道 | m2 | 77.36
37 | 020110024003 | 砖细包檐 | 砖细包檐每道厚在4cm以内~三道 | m | 6.20
本页小计
【表10.2.2-16】
分部分项工程清单与计价表
单位(专业)工程名称:官桥村老年协会古建修缮工程-修缮-西侧洞头屋及厢房 | [5 empty] | 标段: |  |  | 第5页 共8页
序号 | 项目编码 | 项目名称 | 项目特征 | 计量 单位 | 工程量 | 金 额 (元) |  |  |  |  | 备注
[6 empty] | 综合单价 | 合价 | 其中
[8 empty] | 人工费 | 机械费 | 暂估价
|  | 基础、地面及石作工程 |  |  | 0
38 | 020201001005 | 阶条石 | 1.石料种类：青石 2.构件规格：厚15cm以内 | m2 | 0.93
39 | 020201001006 | 阶条石 | 1.石料种类：青石 2.构件规格：厚18cm以内 | m2 | 0.76
40 | 020201001007 | 阶条石 | 阶条石旧料安装 | m2 | 6.78
41 | 020701001003 | 细墁方砖 | （1）素土夯实 （2）100厚片石防潮层 （3）50厚细砂找平 （4）50厚石灰砂浆垫层 （5）20厚清水砂层 （6）300*300青砖砖铺地。 | m2 | 153.51
|  | 屋面工程 |  |  | 0
42 | 020508025003 | 清水望板 | 1.板宽厚度：2cm 2.木材品种：老杉木 | m2 | 102.84
43 | 020508025004 | 清水望板 | 1.板宽厚度：2cm 2.木材品种：老杉木（利用旧料安装） | m2 | 102.84
44 | 020601003004 | 小青瓦屋面 | 1.屋面类型：坡屋面 2.瓦件规格尺寸：压七露三 3.坐浆配合比及强度等级：50厚1:2水泥砂浆（内置钢丝网） 4.高分子防水卷材 | m2 | 102.84
本页小计
【表10.2.2-16】
分部分项工程清单与计价表
单位(专业)工程名称:官桥村老年协会古建修缮工程-修缮-西侧洞头屋及厢房 | [5 empty] | 标段: |  |  | 第6页 共8页
序号 | 项目编码 | 项目名称 | 项目特征 | 计量 单位 | 工程量 | 金 额 (元) |  |  |  |  | 备注
[6 empty] | 综合单价 | 合价 | 其中
[8 empty] | 人工费 | 机械费 | 暂估价
45 | 020601003005 | 小青瓦屋面 | 二层屋面： 1.屋面类型：坡屋面（利用旧料安装） 2.瓦件规格尺寸：压七露三 3.坐浆配合比及强度等级：50厚1:2水泥砂浆（内置钢丝网） 4.高分子防水卷材； | m2 | 102.84
46 | 020508019003 | 封檐板 | 1.截面尺寸：15*2cm以内 2.木材品种：老杉木 | m | 12.27
47 | 020508017003 | 小连檐 | 1.截面尺寸：6*2cm以内 2.木材品种：老杉木 | m | 12.27
48 | 020602002004 | 屋面窑制正脊 | 蝴蝶瓦屋脊一瓦条筑脊盖头灰`二层楼房 | m | 10.34
49 | 020602002005 | 屋面窑制正脊 | 蝴蝶瓦屋脊一瓦条筑脊盖头灰`二层楼房（利用旧料安装） | m | 10.34
50 | 020602010001 | 斜沟 | 1.斜沟（阴角）蝴蝶瓦`二层楼房 | m | 12.97
|  | 油漆工程 |  |  | 0
51 | 020906014008 | 其他木材面油漆 | 熟桐油两遍其他木材面 | m2 | 293.58
52 | 020906014009 | 大木构件油漆 | 熟桐油两遍柱梁架桁枋古式大木构件 | m2 | 528.50
53 | 020906014010 | 门窗油漆 | 熟桐油两遍木门窗 | m2 | 248.54
本页小计
【表10.2.2-16】
分部分项工程清单与计价表
单位(专业)工程名称:官桥村老年协会古建修缮工程-修缮-西侧洞头屋及厢房 | [5 empty] | 标段: |  |  | 第7页 共8页
序号 | 项目编码 | 项目名称 | 项目特征 | 计量 单位 | 工程量 | 金 额 (元) |  |  |  |  | 备注
[6 empty] | 综合单价 | 合价 | 其中
[8 empty] | 人工费 | 机械费 | 暂估价
54 | 020906010003 | 木扶手油漆 | 熟桐油两遍木扶手（不带托板） | m | 32.51
55 | 020906014011 | 零星油漆 | 熟桐油两遍斗栱、牌科、戗角等古式零星木构件 | m2 | 356.52
56 | 05B015 | 防腐、防蚁、防火处理 | 新做木构件防腐、防蚁、防火处理 | m2 | 1436.95
|  | 拆除工程 |  |  | 0
57 | 05B016 | 屋面瓦、木基层拆除、完好构件按建设方指定场地堆放，保管和防潮 | 屋面瓦、木基层拆除、完好构件按建设方指定场地堆放，保管和防潮 | m2 | 205.68
58 | 05B017 | 按文保工程要求对糟朽大木构件拆除、整理、编号、拍照、按建设方指定场地堆放，保管及防潮 | 按文保工程要求对糟朽大木构件拆除、整理、编号、拍照、按建设方指定场地堆放，保管及防潮 | m2 | 153.51
59 | 05B018 | 零星木构件拆除 | 零星木构件拆除 | 项 | 1
60 | 05B019 | 屋面拆除后防雨措施 | 屋面拆除后防雨措施 | m2 | 205.68
61 | 05B020 | 原有油漆清理及梁架无水灰清洗 | 原有油漆清理及梁架无水灰清洗 | m2 | 153.51
62 | 011601001002 | 砖砌体拆除 | 黏土砖（实心砖）空斗墙拆除 | m3 | 10.83
63 | 011606001002 | 楼地面龙骨及饰面拆除 | 木地板拆除 | m2 | 143.15
64 | 011602001002 | 混凝土构件拆除 | 人工拆除混凝土~厚20cm | m2 | 153.51
本页小计
【表10.2.2-16】
分部分项工程清单与计价表
单位(专业)工程名称:官桥村老年协会古建修缮工程-修缮-西侧洞头屋及厢房 | [5 empty] | 标段: |  |  | 第8页 共8页
序号 | 项目编码 | 项目名称 | 项目特征 | 计量 单位 | 工程量 | 金 额 (元) |  |  |  |  | 备注
[6 empty] | 综合单价 | 合价 | 其中
[8 empty] | 人工费 | 机械费 | 暂估价
65 | 011606002002 | 墙柱面龙骨及饰面拆除 | 墙面龙骨及隔断板拆除，拆除后废渣外运，运距投标单位自行考虑 | m2 | 74.79
66 | 011610001002 | 木门窗拆除 | 木门窗拆除，拆除后废渣外运，运距投标单位自行考虑 | m2 | 16.14
67 | 011604002002 | 立面抹灰层拆除 | 1.墙面抹灰面铲除 2.拆除后废渣外运，运距投标单位自行考虑 | m2 | 77.36
68 | 05B021 | 清理室内堆放垃圾 | 清理室内堆放垃圾（西侧洞头屋及厢房） | 项 | 1
69 | 030901013003 | 灭火器 | 1.室内灭火器安装箱体灭火器箱(含手提式磷酸铵盐干粉灭火器5kg2具) | 套 | 6
70 | 05B022 | 打牮扶正梁架 | 1.双层房屋打牮扶正，工程量按占地面积计入 | m2 | 76.76
本页小计
合计

## 3_表10_2_2-16 施工技术措施项目清单与计价表
【表10.2.2-16】
施工技术措施项目清单与计价表
单位(专业)工程名称:官桥村老年协会古建修缮工程-修缮-西侧洞头屋及厢房 | [5 empty] | 标段: |  |  | 第1页 共1页
序号 | 项目编码 | 项目名称 | 项目特征 | 计量 单位 | 工程量 | 金 额 (元) |  |  |  |  | 备注
[6 empty] | 综合单价 | 合价 | 其中
[8 empty] | 人工费 | 机械费 | 暂估价
|  | [请输入分部名称] |  |  | 0
1 | 021001001002 | 综合脚手架 | 综合脚手架 建筑物檐高（m以内）7层~高（m）6以内 | m2 | 315.04
2 | Z021003010003 | 民居建筑垂直运输 | 民居建筑垂直高度（m）20以内其他结构 | m2 | 315.04
本页小计
合计

## 4_表10_2_2-16 分部分项工程清单与计价表
【表10.2.2-16】
分部分项工程清单与计价表
单位(专业)工程名称:官桥村老年协会古建修缮工程-新建-东侧洞头屋及厢房 | [5 empty] | 标段: |  |  | 第1页 共8页
序号 | 项目编码 | 项目名称 | 项目特征 | 计量 单位 | 工程量 | 金 额 (元) |  |  |  |  | 备注
[6 empty] | 综合单价 | 合价 | 其中
[8 empty] | 人工费 | 机械费 | 暂估价
|  | 木作工程 |  |  | 0
1 | 020501001008 | 圆柱 | 1.构件名称、类别：木柱 2.木材品种：老杉木 3.构件规格：Ф22cm以内 | m3 | 0.84
2 | 020501001009 | 圆柱 | 1.构件名称、类别：木柱 2.木材品种：老杉木 3.构件规格：Ф18cm以内 | m3 | 5.52
3 | 020501004004 | 童(瓜)柱 | 1.构件名称、类别：童柱 2.木材品种：老杉木 3.构件规格：Ф24cm以内 | m3 | 0.33
4 | 020503001008 | 圆桁(檩) | 1.构件名称、类别：圆桁 2.木材品种：老杉木 3.构件规格：Ф24cm以内 | m3 | 1.22
5 | 020503001009 | 圆桁(檩) | 1.构件名称、类别：圆桁 2.木材品种：老杉木 3.构件规格：Ф20cm以内 | m3 | 2.34
6 | 020503001010 | 圆桁(檩) | 1.构件名称、类别：圆桁 2.木材品种：老杉木 3.构件规格：Ф16cm以内 | m3 | 0.91
7 | 020504001003 | 圆搁栅 | 1.构件名称、类别：圆格栅 2.木材品种：老杉木 3.构件规格：Ф16cm以内 | m3 | 0.50
本页小计
【表10.2.2-16】
分部分项工程清单与计价表
单位(专业)工程名称:官桥村老年协会古建修缮工程-新建-东侧洞头屋及厢房 | [5 empty] | 标段: |  |  | 第2页 共8页
序号 | 项目编码 | 项目名称 | 项目特征 | 计量 单位 | 工程量 | 金 额 (元) |  |  |  |  | 备注
[6 empty] | 综合单价 | 合价 | 其中
[8 empty] | 人工费 | 机械费 | 暂估价
8 | 020502001004 | 圆梁 | 1.构件名称、类别：圆梁 2.木材品种：老杉木 3.构件规格：Ф24cm以上 | m3 | 0.70
9 | Z020512005004 | 木材面雕刻 | 雕刻纹样：浮雕（A级木）雕刻深度（1～2cm）花鸟,双面雕刻 | m2 | 0.70
10 | 020503002006 | 方桁(檩) | 1.构件名称、类别：方桁 2.木材品种：老杉木 3.构件规格：宽14cm以上 | m3 | 0.20
11 | 020502002005 | 矩形梁 | 1.构件名称、类别：矩形梁 2.木材品种：老杉木 3.构件规格：宽24cm以内 | m3 | 2.11
12 | 020503006006 | 随梁枋 | 1.构件名称、类别：穿枋 2.木材品种：老杉木 3.构件规格：宽8cm以内 | m3 | 1.06
13 | 020503006007 | 随梁枋 | 1.构件名称、类别：穿枋 2.木材品种：老杉木 3.构件规格：宽12cm以内 | m3 | 1.01
14 | 020504002004 | 方搁栅沿边木 | 1.构件名称、类别：方格栅 2.木材品种：老杉木 3.构件规格：宽11cm以内 | m3 | 4.34
15 | 020509007011 | 门窗框、槛、抱框 | 1.截面尺寸：厚度9cm以内 2.木材品种：老杉木 | m | 45.14
本页小计
【表10.2.2-16】
分部分项工程清单与计价表
单位(专业)工程名称:官桥村老年协会古建修缮工程-新建-东侧洞头屋及厢房 | [5 empty] | 标段: |  |  | 第3页 共8页
序号 | 项目编码 | 项目名称 | 项目特征 | 计量 单位 | 工程量 | 金 额 (元) |  |  |  |  | 备注
[6 empty] | 综合单价 | 合价 | 其中
[8 empty] | 人工费 | 机械费 | 暂估价
16 | 020505002006 | 矩形椽 | 1.构件截面尺寸：矩形椽周长30cm以内 2.木材品种：老杉木 | m3 | 5.93
17 | Z020508032002 | 棹木 | 1.构件名称：牛腿 2.构件尺寸：84×58×10cm 3.木材品种：香樟木 4.雕刻纹样：圆雕、异面雕（A级木）雕刻深度（3～5cm）立体动物、花草类,双面雕刻 | 块 | 4
18 | 020508002002 | 梁垫 | 1.构件名称：梁垫 2.构件尺寸：20×18×7cm 3.木材品种：香樟木 4.雕刻纹样：浮雕（A级木）雕刻深度（1～2cm）花鸟双面雕刻 | 块 | 8
19 | 020508002003 | 梁垫 | 1.构件名称：梁垫 2.构件尺寸：65×38×6cm 3.木材品种：香樟木 4.雕刻纹样：浮雕（A级木）雕刻深度（1～2cm）花鸟）双面雕刻 | 块 | 6
20 | 020508008002 | 丁头拱(蒲鞋头) | 1.丁头拱（蒲鞋头）规格（cm）69*34*7（包括小斗）制作、安装`设计使用三、四类木种时 2.浮雕（A级木）雕刻深度（1～2cm）花鸟`双面雕刻时 | 只 | 6
本页小计
【表10.2.2-16】
分部分项工程清单与计价表
单位(专业)工程名称:官桥村老年协会古建修缮工程-新建-东侧洞头屋及厢房 | [5 empty] | 标段: |  |  | 第4页 共8页
序号 | 项目编码 | 项目名称 | 项目特征 | 计量 单位 | 工程量 | 金 额 (元) |  |  |  |  | 备注
[6 empty] | 综合单价 | 合价 | 其中
[8 empty] | 人工费 | 机械费 | 暂估价
21 | 020507006002 | 座斗 | 座斗20*20*19，雕花斗垫20*20*4 香樟木枋材 2、阴刻雕（A级木）雕刻深度1cm内花鸟 | 只 | 4
22 | Z020508032003 | 棹木 | 1.构件名称：牛腿规格（cm）71×45×10 2.构件尺寸：厚度10cm以内 3.木材品种：香樟木 4.雕刻纹样：圆雕、异面雕（A级木）雕刻深度（3～5cm）立体动物、花草类双面雕刻 | 只 | 4
23 | 020503007002 | 承椽枋 | 琴枋18*10*70，圆雕、异面雕（A级木）雕刻深度（3～5cm）立体动物、花草类`双面雕刻时 | 块 | 4
24 | 020502002006 | 小猫梁 | 1、小猫梁规格53*54*6， 香樟木枋材漏雕（A级木）雕刻深度（1～2cm）巨龙香草`双面雕刻时 | 块 | 4
25 | 020508003001 | 三幅云、山雾云 | 1.三幅云、山雾云规格（cm）55*35*6制作、安装`设计使用三、四类木种时 2.浮雕（A级木）雕刻深度（1～2cm）花鸟`双面雕刻时 | 只 | 4
26 | 020512001006 | 木地板 | 1.板厚度：20mm 2.名称：企口木地板 | m2 | 143.15
27 | 020512002003 | 木楼梯 | 木楼梯不带底板 | m2 | 4.15
本页小计
【表10.2.2-16】
分部分项工程清单与计价表
单位(专业)工程名称:官桥村老年协会古建修缮工程-新建-东侧洞头屋及厢房 | [5 empty] | 标段: |  |  | 第5页 共8页
序号 | 项目编码 | 项目名称 | 项目特征 | 计量 单位 | 工程量 | 金 额 (元) |  |  |  |  | 备注
[6 empty] | 综合单价 | 合价 | 其中
[8 empty] | 人工费 | 机械费 | 暂估价
28 | 020509001005 | 花格门 | 1.窗芯类型、式样：宫式 2.木材品种：老杉木 | m2 | 8.93
29 | 020509002011 | 花格窗 | 1.窗芯类型、式样：宫式 2.木材品种：老杉木 | m2 | 7.37
30 | 020509002012 | 花格窗 | 1.窗芯类型、式样：乱纹式 2.木材品种：老杉木 | m2 | 3.09
31 | 020512003005 | 栈板(间壁)墙 | 板间壁镶板（单） | m2 | 186.97
32 | 020509010003 | 实榻门 | 1.门类型、式样：实踏门 2.木材品种：老杉木 3.大门环Ф13cm | m2 | 2.93
33 | 020509002013 | 槛窗 | 1.窗芯类型、式样：直棂窗 2.木材品种：老杉木 | m2 | 7.86
34 | 020509007012 | 门窗框、槛、抱框 | 1.截面尺寸：厚度7cm以内 2.木材品种：老杉木 | m | 161.28
35 | 020509007013 | 门窗框、槛、抱框 | 1.截面尺寸：厚度8cm以内 2.木材品种：老杉木 | m | 50.10
|  | 墙体工程 |  |  | 0
36 | 020101004003 | 糙砖空斗墙 | 空斗墙单顶全斗 空斗墙内填碎砖、碎瓦黄土混合肚 | m3 | 36.10
37 | 020801001004 | 墙面仿古抹灰 | 混合砂浆底、纸筋灰浆面墙面、墙裙 白灰罩面压光二道 | m2 | 257.85
38 | 020110024004 | 砖细包檐 | 砖细包檐每道厚在4cm以内~三道 | m | 20.67
本页小计
【表10.2.2-16】
分部分项工程清单与计价表
单位(专业)工程名称:官桥村老年协会古建修缮工程-新建-东侧洞头屋及厢房 | [5 empty] | 标段: |  |  | 第6页 共8页
序号 | 项目编码 | 项目名称 | 项目特征 | 计量 单位 | 工程量 | 金 额 (元) |  |  |  |  | 备注
[6 empty] | 综合单价 | 合价 | 其中
[8 empty] | 人工费 | 机械费 | 暂估价
|  | 基础、地面及石作工程 |  |  | 0
39 | 020204011001 | 门枕石 | 1.石料种类、构件规格：青石（二遍剁斧） | m | 1.35
40 | 020206002002 | 覆盆石 | 覆盆式柱顶石制作（二遍剁斧）、安装规格（cm）Φ56厚27以 内 | 只 | 3
41 | 020206001002 | 柱顶石 | 圆形鼓磴制作（二遍剁斧）、安装规格（cm）Φ40厚26以 内 | 只 | 16
42 | 020206001003 | 柱顶石 | 方形鼓磴制作（二遍剁斧）、安装规格（cm）方26厚15以 内 | 只 | 12
43 | 020206003003 | 磉墩 | 磉石制作（二遍剁斧）、安装规格（cm）方60厚15以 内 | 只 | 31
44 | 020201001008 | 阶条石 | 1.石料种类：青石（二遍剁斧） 2.构件规格：厚15cm以内 | m2 | 4.65
45 | 020201001009 | 阶条石 | 1.石料种类：青石（二遍剁斧） 2.构件规格：厚18cm以内 | m2 | 3.82
46 | 020701001004 | 细墁方砖 | （1）素土夯实 （2）100厚片石防潮层 （3）50厚细砂找平 （4）50厚石灰砂浆垫层 （5）20厚清水砂层 （6）300*300青砖砖铺地。 | m2 | 153.51
|  | 屋面工程 |  |  | 0
本页小计
【表10.2.2-16】
分部分项工程清单与计价表
单位(专业)工程名称:官桥村老年协会古建修缮工程-新建-东侧洞头屋及厢房 | [5 empty] | 标段: |  |  | 第7页 共8页
序号 | 项目编码 | 项目名称 | 项目特征 | 计量 单位 | 工程量 | 金 额 (元) |  |  |  |  | 备注
[6 empty] | 综合单价 | 合价 | 其中
[8 empty] | 人工费 | 机械费 | 暂估价
47 | 020508025005 | 清水望板 | 1.板宽厚度：2cm 2.木材品种：老杉木 | m2 | 205.68
48 | 020601003006 | 小青瓦屋面 | 二层屋面： 1.屋面类型：坡屋面 2.瓦件规格尺寸：压七露三 3.坐浆配合比及强度等级：50厚1:2水泥砂浆（内置钢丝网） 4.高分子防水卷材 | m2 | 205.68
49 | 020508019004 | 封檐板 | 1.截面尺寸：15*2cm以内 2.木材品种：老杉木 | m | 12.27
50 | 020508017004 | 小连檐 | 1.截面尺寸：6*2cm以内 2.木材品种：老杉木 | m | 12.27
51 | 020602002006 | 屋面窑制正脊 | 蝴蝶瓦屋脊一瓦条筑脊盖头灰`二层楼房 | m | 20.68
52 | 020602010002 | 斜沟 | 斜沟（阴角）蝴蝶瓦 | m | 12.97
|  | 油漆工程 |  |  | 0
53 | 020906014012 | 其他木材面油漆 | 熟桐油两遍其他木材面 | m2 | 293.58
54 | 020906014013 | 大木构件油漆 | 熟桐油两遍柱梁架桁枋古式大木构件 | m2 | 528.50
55 | 020906014014 | 门窗油漆 | 熟桐油两遍木门窗 | m2 | 248.54
56 | 020906010004 | 木扶手油漆 | 熟桐油两遍木扶手（不带托板） | m | 32.51
本页小计
【表10.2.2-16】
分部分项工程清单与计价表
单位(专业)工程名称:官桥村老年协会古建修缮工程-新建-东侧洞头屋及厢房 | [5 empty] | 标段: |  |  | 第8页 共8页
序号 | 项目编码 | 项目名称 | 项目特征 | 计量 单位 | 工程量 | 金 额 (元) |  |  |  |  | 备注
[6 empty] | 综合单价 | 合价 | 其中
[8 empty] | 人工费 | 机械费 | 暂估价
57 | 020906014015 | 零星油漆 | 熟桐油两遍斗栱、牌科、戗角等古式零星木构件 | m2 | 356.52
58 | 05B023 | 防腐、防蚁、防火处理 | 新做木构件防腐、防蚁、防火处理 | m2 | 1436.95
59 | 030901013004 | 灭火器 | 1.室内灭火器安装箱体灭火器箱(含手提式磷酸铵盐干粉灭火器5kg2具) | 套 | 6
|  | 拆除工程 |  |  | 0
60 | 05B024 | 原有混凝土结构房屋拆除、垃圾外运等费用 | 原有混凝土结构房屋拆除、垃圾外运等费用（东侧洞头屋及厢房）,现场约拆除315M2 | 项 | 1
本页小计
合计

## 4_表10_2_2-16 施工技术措施项目清单与计价表
【表10.2.2-16】
施工技术措施项目清单与计价表
单位(专业)工程名称:官桥村老年协会古建修缮工程-新建-东侧洞头屋及厢房 | [5 empty] | 标段: |  |  | 第1页 共1页
序号 | 项目编码 | 项目名称 | 项目特征 | 计量 单位 | 工程量 | 金 额 (元) |  |  |  |  | 备注
[6 empty] | 综合单价 | 合价 | 其中
[8 empty] | 人工费 | 机械费 | 暂估价
|  | [请输入分部名称] |  |  | 0
1 | 021001001003 | 综合脚手架 | 综合脚手架 建筑物檐高（m以内）7层~高（m）6以内 | m2 | 315.04
2 | Z021003010004 | 民居建筑垂直运输 | 民居建筑垂直高度（m）20以内其他结构 | m2 | 315.04
本页小计
合计

## 5_表10_2_2-16 分部分项工程清单与计价表
【表10.2.2-16】
分部分项工程清单与计价表
单位(专业)工程名称:官桥村明德书院后院重建工程-新建 | [5 empty] | 标段: |  |  | 第1页 共14页
序号 | 项目编码 | 项目名称 | 项目特征 | 计量 单位 | 工程量 | 金 额 (元) |  |  |  |  | 备注
[6 empty] | 综合单价 | 合价 | 其中
[8 empty] | 人工费 | 机械费 | 暂估价
|  | 木作工程 |  |  | 0
1 | 020501001010 | 圆柱 | 1、立贴式圆柱（cm）Φ35以内制作、安装 | m3 | 9.22
2 | 020501001011 | 圆柱 | 1、立贴式圆柱（cm）Φ30以内制作、安装 | m3 | 11.58
3 | 020501001012 | 圆柱 | 1、立贴式圆柱（cm）Φ26以内制作、安装 | m3 | 4.70
4 | 020501001013 | 圆柱 | 1、立贴式圆柱（cm）Φ22以内制作、安装 | m3 | 26.82
5 | 020501004005 | 童(瓜)柱 | 1、童（瓜）柱（cm）Φ24以上制作、安装 | m3 | 0.39
6 | 020501004006 | 童(瓜)柱 | 1、童（瓜）柱（cm）Φ24以内制作、安装 | m3 | 1.58
7 | Z020512005005 | 木材面雕刻 | 浮雕（A级木）雕刻深度（1～2cm）巨龙香草`双面雕刻时 | m2 | 4.32
8 | 020502001005 | 圆梁 | 1、圆梁（cm）冬瓜梁Φ24以上制作、安装`如挖底、拔亥者 | m3 | 18.13
9 | 020502001006 | 圆梁 | 1、圆梁（cm）架梁、山界梁、双步川梁Φ24以内制作、安装 | m3 | 2.33
10 | 020504001004 | 圆搁栅 | 1、圆木搁栅直径（cm）Φ16以内 | m3 | 17.60
本页小计
【表10.2.2-16】
分部分项工程清单与计价表
单位(专业)工程名称:官桥村明德书院后院重建工程-新建 | [5 empty] | 标段: |  |  | 第2页 共14页
序号 | 项目编码 | 项目名称 | 项目特征 | 计量 单位 | 工程量 | 金 额 (元) |  |  |  |  | 备注
[6 empty] | 综合单价 | 合价 | 其中
[8 empty] | 人工费 | 机械费 | 暂估价
11 | 020503001011 | 圆桁(檩) | 1、圆木桁（檩）条直径（cm）Φ32以内制作、安装 | m3 | 6.14
12 | 020503001012 | 圆桁(檩) | 1、圆木桁（檩）条直径（cm）Φ28以内制作、安装 | m3 | 3.47
13 | 020503001013 | 圆桁(檩) | 1、圆木桁（檩）条直径（cm）Φ20以内制作、安装 | m3 | 5.63
14 | 020503001014 | 圆桁(檩) | 1、圆木桁（檩）条直径（cm）Φ16以内制作、安装 | m3 | 8.26
15 | 020503001015 | 圆桁(檩) | 1、圆木桁（檩）条直径（cm）Φ12以内制作、安装 | m3 | 0.47
16 | 020505004001 | 圆形椽 | 1、全圆形椽子直径（cm）Φ10以内制作、安装 | m3 | 33.09
17 | 020505004002 | 圆形椽 | 1、全圆形椽子直径（cm）Φ7以内制作、安装 | m3 | 1.04
18 | 020505009001 | 圆形飞椽 | 1、圆形飞椽直径（cm）Φ10以内 | m3 | 1.56
19 | 020505009002 | 圆形飞椽 | 1、圆形飞椽直径（cm）Φ7以内 | m3 | 0.40
20 | 020505010001 | 圆形翼角椽 | 1、荷包形摔网（翼角）椽直径（cm）Φ7以内制作、安装 | m3 | 0.31
21 | 020505010002 | 圆形翼角椽 | 1、荷包形摔网（翼角）椽直径（cm）Φ10以内制作、安装 | m3 | 0.62
22 | 020505008001 | 翘飞椽 | 1、立脚（翘）圆形飞椽直径（cm）Φ7以内 | m3 | 0.69
本页小计
【表10.2.2-16】
分部分项工程清单与计价表
单位(专业)工程名称:官桥村明德书院后院重建工程-新建 | [5 empty] | 标段: |  |  | 第3页 共14页
序号 | 项目编码 | 项目名称 | 项目特征 | 计量 单位 | 工程量 | 金 额 (元) |  |  |  |  | 备注
[6 empty] | 综合单价 | 合价 | 其中
[8 empty] | 人工费 | 机械费 | 暂估价
23 | 020505008002 | 翘飞椽 | 1、立脚（翘）圆形飞椽直径（cm）Φ10以内 | m3 | 0.27
24 | Z020512005006 | 木材面雕刻 | 望柱雕刻 | m2 | 1.44
25 | 020501003001 | 方柱 | 1、方柱（边长：cm）14~20制作、安装 2、望柱雕刻 | m3 | 0.22
26 | 020502002007 | 矩形梁 | 1、矩形梁（cm）架梁、山界梁、轩梁、荷包梁、双步梁厚24以内制作、安装 | m3 | 15.94
27 | 020503005001 | 平板枋 | 1、穿枋、额枋（平板枋）、夹底（随梁枋）、斗盘枋等厚度（cm）8以内制作、安装 | m3 | 9.34
28 | 020503005002 | 平板枋 | 1、穿枋、额枋（平板枋）、夹底（随梁枋）、斗盘枋等厚度（cm）12以内制作、安装 | m3 | 7.99
29 | 020503003002 | 替木 | 1、方木替木（连机、桁下枋）厚度（cm）8以内制作、安装 | m3 | 0.80
30 | 020503002007 | 方桁(檩) | 1、方木桁（檩）条厚度（cm）14以内制作、安装 | m3 | 0.45
31 | 020503002008 | 方桁(檩) | 1、方木桁（檩）条厚度（cm）14以上制作、安装 | m3 | 0.83
32 | 020504002005 | 方搁栅沿边木 | 1、方木搁栅厚度（cm）14以内制作、安装 | m3 | 12.06
本页小计
【表10.2.2-16】
分部分项工程清单与计价表
单位(专业)工程名称:官桥村明德书院后院重建工程-新建 | [5 empty] | 标段: |  |  | 第4页 共14页
序号 | 项目编码 | 项目名称 | 项目特征 | 计量 单位 | 工程量 | 金 额 (元) |  |  |  |  | 备注
[6 empty] | 综合单价 | 合价 | 其中
[8 empty] | 人工费 | 机械费 | 暂估价
33 | 020504002006 | 方搁栅沿边木 | 1、方木搁栅厚度（cm）14以上制作、安装 | m3 | 1.05
34 | 020503007003 | 承椽枋 | 1、承椽枋厚度（cm）15以内制作、安装 | m3 | 1.34
35 | 020506001001 | 老角梁、由戗 | 1、老戗木（老角梁）、由戗周长（cm）80以内制作、安装 | m3 | 0.24
36 | 020506001002 | 老角梁、由戗 | 1、老戗木（老角梁）、由戗周长（cm）110以内制作、安装 | m3 | 0.83
37 | 020506002001 | 仔角梁 | 1、嫩戗木（仔角梁）周长（cm）70以内制作、安装 | m3 | 0.14
38 | 020506002002 | 仔角梁 | 1、嫩戗木（仔角梁）周长（cm）100以内制作、安装 | m3 | 0.50
39 | 020506007001 | 千金销 | 1、千斤销规格（cm）70×7×7以内制作、安装 | 个 | 2
40 | 020506007002 | 千金销 | 1、千斤销规格（cm）90×12×12以内制作、安装 | 个 | 4
41 | 020509007014 | 门窗框、槛、抱框 | 1、上槛、中槛、下槛、风槛、抱框、间框、腰枋厚度（cm）12以内 | m | 13.92
42 | 020509007015 | 门窗框、槛、抱框 | 1、上槛、中槛、下槛、风槛、抱框、间框、腰枋厚度（cm）8以内 | m | 99.56
43 | 020503007004 | 承椽枋 | 琴枋22*14*76，圆雕、异面雕（A级木）雕刻深度（3～5cm）立体动物、花草类`双面雕刻时 | 只 | 24
本页小计
【表10.2.2-16】
分部分项工程清单与计价表
单位(专业)工程名称:官桥村明德书院后院重建工程-新建 | [5 empty] | 标段: |  |  | 第5页 共14页
序号 | 项目编码 | 项目名称 | 项目特征 | 计量 单位 | 工程量 | 金 额 (元) |  |  |  |  | 备注
[6 empty] | 综合单价 | 合价 | 其中
[8 empty] | 人工费 | 机械费 | 暂估价
44 | 020508010002 | 撑弓 | 1.浮雕（A级木）雕刻深度（1～2cm）花鸟`双面雕刻时 2.牛腿规格（cm）65*33*10制作、安装 香樟木枋材 | 只 | 24
45 | 020502002008 | 小猫梁 | 1、小猫梁规格53*54*12， 香樟木枋材漏雕（A级木）雕刻深度（1～2cm）巨龙香草`双面雕刻时 | 只 | 4
46 | 020508008003 | 丁头拱(蒲鞋头) | 1.丁头拱（蒲鞋头）规格（cm）82×33×9（包括小斗）制作、安装`设计使用三、四类木种时 2.浮雕（A级木）雕刻深度（1～2cm）花鸟`双面雕刻时 | 只 | 32
47 | 020508008004 | 丁头拱(蒲鞋头) | 1.丁头拱（蒲鞋头）规格（cm）85×57×14（包括小斗）制作、安装`设计使用三、四类木种时 2.浮雕（A级木）雕刻深度（1～2cm）花鸟`双面雕刻时 | 只 | 4
48 | 020508002004 | 梁垫 | 1、梁垫规格（cm）(31+5)×(16+5)×10制作、安装 2、浮雕（A级木）雕刻深度（1～2cm）花鸟`双面雕刻时 | 块 | 8
49 | 020508002005 | 梁垫 | 1、梁垫规格（cm）(37+5)×(19+5)×10制作、安装 2、浮雕（A级木）雕刻深度（1～2cm）花鸟`双面雕刻时 | 块 | 12
本页小计
【表10.2.2-16】
分部分项工程清单与计价表
单位(专业)工程名称:官桥村明德书院后院重建工程-新建 | [5 empty] | 标段: |  |  | 第6页 共14页
序号 | 项目编码 | 项目名称 | 项目特征 | 计量 单位 | 工程量 | 金 额 (元) |  |  |  |  | 备注
[6 empty] | 综合单价 | 合价 | 其中
[8 empty] | 人工费 | 机械费 | 暂估价
50 | 020508002006 | 梁垫 | 1、梁垫规格（cm）(19+5)×(14+5)×12制作、安装 2、浮雕（A级木）雕刻深度（1～2cm）花鸟`双面雕刻时 | 块 | 40
51 | 020508002007 | 梁垫 | 1、梁垫规格（cm）(28+5)×(14+5)×12制作、安装 2、浮雕（A级木）雕刻深度（1～2cm）花鸟`双面雕刻时 | 块 | 8
52 | 020508003002 | 三幅云、山雾云 | 1.三幅云、山雾云规格（cm）75*35*8制作、安装`设计使用三、四类木种时 2.浮雕（A级木）雕刻深度（1～2cm）花鸟`双面雕刻时 | 只 | 24
53 | 020507006003 | 座斗 | 1、座斗17*17*14，雕花斗垫17*17*4 香樟木枋材 2、阴刻雕（A级木）雕刻深度1cm内花鸟 | 只 | 24
54 | 020507006004 | 柱斗 | 1、花篮斗规格（cm）30×30×21.5制作、安装 | 只 | 4
55 | 020508004001 | 角背、荷叶墩 | 1、角背规格（cm）28.5×20×8制作、安装 | 块 | 8
56 | 020507001001 | 平身科斗拱 | 1、三踩单昂斗栱平身科制作、安装 | 攒 | 8
57 | 020507003001 | 角科斗拱 | 1、三踩单昂斗栱角科制作、安装 | 攒 | 4
58 | 020507005001 | 其他科斗拱 | 藻井内一斗三升丁字型制作、安装 | 座 | 48
本页小计
【表10.2.2-16】
分部分项工程清单与计价表
单位(专业)工程名称:官桥村明德书院后院重建工程-新建 | [5 empty] | 标段: |  |  | 第7页 共14页
序号 | 项目编码 | 项目名称 | 项目特征 | 计量 单位 | 工程量 | 金 额 (元) |  |  |  |  | 备注
[6 empty] | 综合单价 | 合价 | 其中
[8 empty] | 人工费 | 机械费 | 暂估价
59 | 020509001006 | 隔扇 | 1、古式木长窗扇（槅扇）宫式制作 2、长窗框扇包 括摇梗楹子安装 | m2 | 67.26
60 | 020509002014 | 槛窗 | 1、古式短窗扇（槛窗）宫式制作 2、短窗框扇包 括摇梗楹子安装 | m2 | 62.05
61 | 020509007016 | 门窗框、槛、抱框 | 1、上槛、中槛、下槛、风槛、抱框、间框、腰枋厚度（cm）7以内 | m | 46.76
62 | 020509007017 | 门窗框、槛、抱框 | 1、上槛、中槛、下槛、风槛、抱框、间框、腰枋厚度（cm）8以内 | m | 27.20
63 | 020509007018 | 门窗框、槛、抱框 | 1、上槛、中槛、下槛、风槛、抱框、间框、腰枋厚度（cm）10以内 | m | 26.34
64 | 020509007019 | 门窗框、槛、抱框 | 1、上槛、中槛、下槛、风槛、抱框、间框、腰枋厚度（cm）11以内 | m | 21.44
65 | 020509007020 | 门窗框、槛、抱框 | 1、上槛、中槛、下槛、风槛、抱框、间框、腰枋厚度（cm）12以内 | m | 5.47
66 | 020509007021 | 门窗框、槛、抱框 | 1、上槛、中槛、下槛、风槛、抱框、间框、腰枋厚度（cm）14以内 | m | 80.20
67 | 020508025006 | 藻井盖板 | 1、藻井盖板规格（cm）板厚2制作、安装 2、浮雕（A级木）雕刻深度（1～2cm）花鸟 | m2 | 26.90
68 | 020508022001 | 垫板 | 1、夹堂板（单面刨光）板厚（cm)3以内制作、安装 | m2 | 6.00
69 | 020512003006 | 栈板(间壁)墙 | 1.板间壁镶板（单） | m2 | 313.44
本页小计
【表10.2.2-16】
分部分项工程清单与计价表
单位(专业)工程名称:官桥村明德书院后院重建工程-新建 | [5 empty] | 标段: |  |  | 第8页 共14页
序号 | 项目编码 | 项目名称 | 项目特征 | 计量 单位 | 工程量 | 金 额 (元) |  |  |  |  | 备注
[6 empty] | 综合单价 | 合价 | 其中
[8 empty] | 人工费 | 机械费 | 暂估价
70 | 020508002008 | 工字花 | 1、工字花规格（cm）12×9×3制作、安装 | 块 | 28
71 | 020512001007 | 木地板 | 1、30厚企口木地板铺在大木楞上 | m2 | 686.17
72 | 020512002004 | 木楼梯 | 1、木楼梯不带底板 | m2 | 26.91
73 | 020510001001 | 寻杖栏杆 | 1、直档栏杆制作 2、栏杆安装 | m2 | 17.32
74 | 020510002001 | 花栏杆 | 1、古式栏杆制作灯景式 2、栏杆安装 | m2 | 5.04
75 | 020509010004 | 实榻门 | 1.实踏大门扇制作~8cm厚以内 2.攒边大门安装 3.大门环Φ10-Φ16cm以内安装 | m2 | 6.67
76 | 020509013001 | 直拼库门 | 1.单面敲框档屏门制作 2.屏门框档制作 3.屏门框档安装 | m2 | 13.49
77 | 020509002015 | 槛窗 | 1、仿古直棂窗+1.5厚板窗制作 2、短窗框扇、直棂窗框扇不包括摇梗楹子安装 | m2 | 17.23
78 | Z020508034001 | 桶子饭 | 1.垫板、桶子板板制作、安装~厚8(cm) | m2 | 16.49
|  | 墙体工程 |  |  | 0
本页小计
【表10.2.2-16】
分部分项工程清单与计价表
单位(专业)工程名称:官桥村明德书院后院重建工程-新建 | [5 empty] | 标段: |  |  | 第9页 共14页
序号 | 项目编码 | 项目名称 | 项目特征 | 计量 单位 | 工程量 | 金 额 (元) |  |  |  |  | 备注
[6 empty] | 综合单价 | 合价 | 其中
[8 empty] | 人工费 | 机械费 | 暂估价
79 | 020101004004 | 糙砖空斗墙 | 1、空斗墙一斗一卧 2、混合砂浆底、纸筋灰浆面墙面、墙裙 3、白灰浆二遍抹灰面（光面）^（石灰罩面二道） | m3 | 223.20
80 | 05B025 | 门檐制作、安装 | 传统砖细门檐（2033*810），具体做法按设计图纸建施07侧立面图 | 个 | 4
81 | 05B026 | 窗檐制作、安装 | 传统砖细窗檐（900-1200*330）具体做法按设计图纸建施27（C3-C4) | 个 | 17
82 | 020602007003 | 围墙瓦顶 | 1.蝴蝶瓦围墙顶双落水~宽85cm 2.蝴蝶瓦屋脊游脊 3.望砖线脚每道厚在3cm以内~三道 4.翘角普通翘角12只 | m | 18.00
|  | 基础、地面及石作工程 |  |  | 0
83 | 020206001004 | 柱顶石 | 1、圆形鼓磴制作（二遍剁斧）、安装规格（cm）Φ56厚36以 内 机割青石 | 只 | 18
84 | 020206001005 | 柱顶石 | 1、圆形鼓磴制作（二遍剁斧）、安装规格（cm）Φ40厚26以 内 机割青石 | 只 | 80
85 | 020206002003 | 覆盆石 | 1、覆盆式柱顶石制作（二遍剁斧）、安装规格（cm）Φ56厚27以 内 机割青石 | 只 | 28
86 | 020206003004 | 磉墩 | 1、磉石制作（二遍剁斧）、安装规格（cm）方60厚15以 内 机割青石 | 只 | 126
本页小计
【表10.2.2-16】
分部分项工程清单与计价表
单位(专业)工程名称:官桥村明德书院后院重建工程-新建 | [5 empty] | 标段: |  |  | 第10页 共14页
序号 | 项目编码 | 项目名称 | 项目特征 | 计量 单位 | 工程量 | 金 额 (元) |  |  |  |  | 备注
[6 empty] | 综合单价 | 合价 | 其中
[8 empty] | 人工费 | 机械费 | 暂估价
87 | 020201001010 | 阶条石 | 1.踏步、阶沿石制作（二遍剁斧）厚度15cm以内长度（m）2以内`如使用机割青石时 2.安装踏步、阶沿石 | m2 | 41.10
88 | 020204013001 | 石门框 | 1、石门框制作（二遍剁斧）矩形净 宽1.500m以 内断 面1260cm2以 内 机割青石 2、安装石门框 | m3 | 1.03
89 | 020204009001 | 槛垫石、过门石、分心石 | 1、石门坎制作安装（二遍剁斧）长度（m）3以内 机割青石 | m | 21.02
90 | 020701001005 | 细墁方砖 | 1、300*300*40细方砖45度角斜铺铺地； 2、撒素水泥面（洒适量清水）； 3、50厚1:2干硬性水泥砂浆； 4、刷素水泥浆（或界面剂）一道； 5、100厚c15砼； 6、100厚碎砖石填层夯实； 7、素土夯实。 | m2 | 722.34
91 | 050201001001 | 园路 | 1.400*800老石板铺地 2、基层做法不详，暂末计入 | m2 | 83.79
92 | 010401014001 | 砖地沟、明沟 | 排水明沟、暗沟，设计无详细做法，暂按砖砌明沟内径300*300*300计入（含抹灰） | m | 40.70
|  | 屋面工程 |  |  | 0
本页小计
【表10.2.2-16】
分部分项工程清单与计价表
单位(专业)工程名称:官桥村明德书院后院重建工程-新建 | [5 empty] | 标段: |  |  | 第11页 共14页
序号 | 项目编码 | 项目名称 | 项目特征 | 计量 单位 | 工程量 | 金 额 (元) |  |  |  |  | 备注
[6 empty] | 综合单价 | 合价 | 其中
[8 empty] | 人工费 | 机械费 | 暂估价
93 | 020601003007 | 小青瓦屋面 | 一层屋面： 1、压七露三铺设小青瓦， 2、最薄处20厚1:3水泥砂浆卧瓦层（内置钢丝网）； 3、高分子防水卷材； | m2 | 108.23
94 | 020601003008 | 小青瓦屋面 | 二层屋面： 1、压七露三铺设小青瓦， 2、最薄处20厚1:3水泥砂浆卧瓦层（内置钢丝网）； 3、高分子防水卷材； | m2 | 611.55
95 | 020601003009 | 小青瓦屋面 | 三层屋面： 1、压七露三铺设小青瓦， 2、最薄处20厚1:3水泥砂浆卧瓦层（内置钢丝网）； 3、高分子防水卷材； | m2 | 200.26
96 | 020602009001 | 檐头(口)附件 | 1.蝴蝶瓦花边滴水花边`三层楼房 2.蝴蝶瓦花边滴水滴水`三层楼房 | m | 59.28
97 | 020602009002 | 檐头(口)附件 | 1.蝴蝶瓦花边滴水花边`二层楼房 2.蝴蝶瓦花边滴水滴水`二层楼房 | m | 45.66
98 | 020602009003 | 檐头(口)附件 | 1.蝴蝶瓦花边滴水花边 2.蝴蝶瓦花边滴水滴水 | m | 36.10
本页小计
【表10.2.2-16】
分部分项工程清单与计价表
单位(专业)工程名称:官桥村明德书院后院重建工程-新建 | [5 empty] | 标段: |  |  | 第12页 共14页
序号 | 项目编码 | 项目名称 | 项目特征 | 计量 单位 | 工程量 | 金 额 (元) |  |  |  |  | 备注
[6 empty] | 综合单价 | 合价 | 其中
[8 empty] | 人工费 | 机械费 | 暂估价
99 | 020602010003 | 斜沟 | 1.斜沟（阴角）蝴蝶瓦 | m | 5.79
100 | 020602010004 | 斜沟 | 1.斜沟（阴角）蝴蝶瓦`二层楼房 | m | 16.64
101 | Z020602018001 | 瓦砌泛水 | 1.小青瓦泛水 | m | 18.77
102 | 020602002007 | 屋面窑制正脊 | 1.蝴蝶瓦屋脊一瓦条筑脊盖头灰`二层楼房 | m | 37.52
103 | 020602004001 | 垂脊 | 1.筒瓦脊（高：cm）四瓦条暗亮花筒80以内 | m | 9.18
104 | 020602004002 | 垂脊 | 1.筒瓦脊（高：cm）四瓦条暗亮花筒80以内`三层楼房 | m | 18.40
105 | 020602008001 | 筒瓦排山 | 1.筒瓦排山2#筒瓦`二层楼房 | m | 9.18
106 | 020602008002 | 筒瓦排山 | 1.筒瓦排山2#筒瓦`三层楼房 | m | 18.40
107 | Z020602017001 | 博脊 | 1.单面花砖博脊（高：cm）一皮花砖二线脚博脊34以内 | m | 7.80
108 | 020508025007 | 清水望板 | 1、清水望板规格（cm）板厚2制作、安装 | m2 | 811.81
109 | 020508025008 | 清水望板 | 1、清水望板规格（cm）板厚1.5制作、安装 | m2 | 108.23
110 | 020508019005 | 封檐板 | 1.截面尺寸：15*2cm以内 2.木材品种：老杉木 | m | 141.04
111 | 020508017005 | 小连檐 | 1.截面尺寸：6*2cm以内 2.木材品种：老杉木 | m | 141.04
本页小计
【表10.2.2-16】
分部分项工程清单与计价表
单位(专业)工程名称:官桥村明德书院后院重建工程-新建 | [5 empty] | 标段: |  |  | 第13页 共14页
序号 | 项目编码 | 项目名称 | 项目特征 | 计量 单位 | 工程量 | 金 额 (元) |  |  |  |  | 备注
[6 empty] | 综合单价 | 合价 | 其中
[8 empty] | 人工费 | 机械费 | 暂估价
112 | 020508023001 | 山花板 | 1、垫疝板（山花板）板厚（cm)2.8制作、安装 | m2 | 26.05
113 | 020508024001 | 坨挡、排山填板 | 1、排疝板（博风板）规格（cm）板厚3制作、安装 | m2 | 4.69
114 | 020602002008 | 屋面窑制正脊 | 1.筒瓦脊（高：cm）四瓦条暗亮花筒80以内`三层楼房 | m | 11.40
115 | 020602002009 | 屋面窑制正脊 | 1、筒瓦脊（高：cm）四瓦条暗亮花筒80以内`二层楼房 | m | 3.78
116 | 020602005001 | 滚筒戗脊 | 1、滚筒戗脊（长：cm）~长650(cm) | 条 | 4
117 | 020602005002 | 滚筒戗脊 | 1、滚筒戗脊（长：cm）~长420(cm) | 条 | 2
118 | 020602011001 | 屋脊头、吞头 | 1、屋脊头（烧制品）（长：cm）九套龙吻38 | 只 | 4
119 | 020602011002 | 屋脊头、吞头 | 1、屋脊头（烧制品）长55cm方脚头 | 只 | 6
|  | 油漆工程 |  |  | 0
120 | 020903001001 | 上架构件油漆 | 1、熟桐油两遍柱梁架桁枋古式大木构件 | m2 | 1582.10
121 | 020906014016 | 其他木材面油漆 | 1.熟桐油两遍斗栱、牌科、戗角等古式零星木构件 | m2 | 1478.50
122 | 020905001001 | 木门油漆 | 1、熟桐油两遍木门窗 | m2 | 785.73
123 | 020906014017 | 其他木材面油漆 | 1、熟桐油两遍其他木材面 | m2 | 2366.42
本页小计
【表10.2.2-16】
分部分项工程清单与计价表
单位(专业)工程名称:官桥村明德书院后院重建工程-新建 | [5 empty] | 标段: |  |  | 第14页 共14页
序号 | 项目编码 | 项目名称 | 项目特征 | 计量 单位 | 工程量 | 金 额 (元) |  |  |  |  | 备注
[6 empty] | 综合单价 | 合价 | 其中
[8 empty] | 人工费 | 机械费 | 暂估价
124 | 020906010005 | 木扶手油漆 | 1、熟桐油两遍木扶手（不带托板） | m | 326.67
125 | 05B027 | 防腐、防蚁、防火处理 | 1、防腐、防蚁、防火处理 | m2 | 6278.08
126 | 05B028 | 原有混凝土结构房屋拆除、垃圾外运等费用 | 原有混凝土结构房屋拆除、垃圾外运等费用（明德书院后院）现场需拆除约800M2 | 项 | 1
127 | 030901013005 | 灭火器 | 1.室内灭火器安装箱体灭火器箱(含手提式磷酸铵盐干粉灭火器5kg2具) | 套 | 30
本页小计
合计

## 5_表10_2_2-16 施工技术措施项目清单与计价表
【表10.2.2-16】
施工技术措施项目清单与计价表
单位(专业)工程名称:官桥村明德书院后院重建工程-新建 | [5 empty] | 标段: |  |  | 第1页 共1页
序号 | 项目编码 | 项目名称 | 项目特征 | 计量 单位 | 工程量 | 金 额 (元) |  |  |  |  | 备注
[6 empty] | 综合单价 | 合价 | 其中
[8 empty] | 人工费 | 机械费 | 暂估价
技术措施
1 | 021001001004 | 综合脚手架 | 1.综合脚手架 建筑物檐高（m以内）7层~高（m）6以内 | m2 | 1489.13
2 | 021001003001 | 砌筑用里脚手架 | 1.满堂脚手架基本层~3.6～5.2m | m2 | 1186.19
3 | Z021003010005 | 民居建筑垂直运输 | 1.民居建筑垂直高度（m）20以内其他结构 | m2 | 1489.13
本页小计
合计

## 6_表10_2_2-16 分部分项工程清单与计价表
【表10.2.2-16】
分部分项工程清单与计价表
单位(专业)工程名称:东阳市横店镇官桥上三厢修缮工程-修缮 | [5 empty] | 标段: |  |  | 第1页 共7页
序号 | 项目编码 | 项目名称 | 项目特征 | 计量 单位 | 工程量 | 金 额 (元) |  |  |  |  | 备注
[6 empty] | 综合单价 | 合价 | 其中
[8 empty] | 人工费 | 机械费 | 暂估价
|  | 土石方工程 |  |  | 0
1 | 011604001001 | 地面拆除 | 灰土地面拆除（局部为加高水泥地面）（高度暂定330） | m2 | 466.00
|  | 拆除工程 |  |  | 0
2 | 011601001003 | 砖砌体拆除 | 实心砖墙拆除，拆除后废渣外运，运距投标单位自行考虑（现场A/1-5二层、L/1-5砖墙已倾斜严重需拆除重砌） | m3 | 25.86
3 | 011606001003 | 楼地面龙骨及饰面拆除 | 不带龙骨木地板拆除，拆除后废渣外运，运距投标单位自行考虑 | m2 | 406.81
4 | 011606002003 | 墙柱面龙骨及饰面拆除 | 墙面龙骨及隔断板拆除，拆除后废渣外运，运距投标单位自行考虑 | m2 | 127.59
5 | 011610001003 | 木门窗拆除 | 木门窗拆除，拆除后废渣外运，运距投标单位自行考虑 | m2 | 35.55
6 | 011610001004 | 木楼梯拆除 | 木楼梯拆除，拆除后废渣外运，运距投标单位自行考虑 | m2 | 7.90
7 | 011607001001 | 瓦屋面拆除 | 屋面瓦、木基层拆除、完好构件按建设方指定场地堆放，保管和防潮，拆除后废渣外运，运距投标单位自行考虑 | m2 | 551.14
8 | 011604002003 | 立面抹灰层拆除 | 1.墙面抹灰面铲除 2.拆除后废渣外运，运距投标单位自行考虑 | m2 | 892.17
9 | 05B029 | 零星木构件拆除 | 1.零星木构件拆除（上三厢） | 项 | 1
本页小计
【表10.2.2-16】
分部分项工程清单与计价表
单位(专业)工程名称:东阳市横店镇官桥上三厢修缮工程-修缮 | [5 empty] | 标段: |  |  | 第2页 共7页
序号 | 项目编码 | 项目名称 | 项目特征 | 计量 单位 | 工程量 | 金 额 (元) |  |  |  |  | 备注
[6 empty] | 综合单价 | 合价 | 其中
[8 empty] | 人工费 | 机械费 | 暂估价
|  | 砌筑工程 |  |  | 0
10 | 010401006001 | 空斗墙 | 空斗墙一斗一卧，采用青砖 | m3 | 30.17
11 | 020111004001 | 墀头、垛头、腮帮 | 1.砖细垛头墙厚37cm | 只 | 2
12 | Z020110032001 | 望砖线脚 | 1.望砖线脚每道厚在3cm以内~三道 | m | 111.13
|  | 楼地面工程 |  |  | 0
13 | 011102003001 | 块料楼地面 | 青砖地面： 1、素土夯实； 2、100厚碎石垫层； 3、150厚C20混凝土； 4、20厚1：3水泥砂浆找平层； 5、方砖地面； | m2 | 466.00
14 | 020702006002 | 石板面 | 1.铺设位置：天井 2.石料料规格：老石板12cm厚 | m2 | 83.50
|  | 屋面工程 |  |  | 0
15 | 020601003010 | 小青瓦屋面 | 屋面： 1、2cm厚木望板100%； 2、2mm厚高分子防水卷材； 3、矩形木椽矩形木椽木椽70*70@180,更换100%。 4、小青瓦二层楼房屋面，利用原有拆除瓦比例按40%考虑； | m2 | 551.14
本页小计
【表10.2.2-16】
分部分项工程清单与计价表
单位(专业)工程名称:东阳市横店镇官桥上三厢修缮工程-修缮 | [5 empty] | 标段: |  |  | 第3页 共7页
序号 | 项目编码 | 项目名称 | 项目特征 | 计量 单位 | 工程量 | 金 额 (元) |  |  |  |  | 备注
[6 empty] | 综合单价 | 合价 | 其中
[8 empty] | 人工费 | 机械费 | 暂估价
16 | 020601003011 | 院墙瓦屋面 | 院墙瓦屋面： 1、蝴蝶瓦围墙顶双落水，宽70cm； 2、蝴蝶瓦屋脊； | m | 14.89
17 | 020603003001 | 屋脊 | 瓦屋面屋脊 二层楼房 | m | 59.24
18 | 020603003002 | 屋脊 | 瓦屋面斜沟 二层楼房 | m | 28.40
19 | 020602011003 | 屋脊头、吞头 | 1.翘角普通翘角`二层楼房 | 座 | 2
20 | 020508019006 | 封檐板 | 1.截面尺寸：15*2cm以内 2.木材品种：老杉木 | m | 45.31
21 | 020508017006 | 小连檐 | 1.截面尺寸：6*2cm以内 2.木材品种：老杉木 | m | 45.31
|  | 仿古木作工程 |  |  | 0
22 | 020501001014 | 圆柱 | 木圆柱制作安装，Φ14以内 | m3 | 1.36
23 | 020501001015 | 圆柱 | 木圆柱制作安装，Φ18以内 | m3 | 2.40
24 | 020501001016 | 圆柱 | 木圆柱制作安装，Φ22以内 | m3 | 0.77
25 | 020501001017 | 圆柱 | 木圆柱制作安装，Φ26以内 | m3 | 0.46
26 | 020501001018 | 圆柱 | 木圆柱制作安装，Φ30以内 | m3 | 0.32
27 | 020502001007 | 圆梁 | 木梁制作安装，Φ24以上 | m3 | 1.15
本页小计
【表10.2.2-16】
分部分项工程清单与计价表
单位(专业)工程名称:东阳市横店镇官桥上三厢修缮工程-修缮 | [5 empty] | 标段: |  |  | 第4页 共7页
序号 | 项目编码 | 项目名称 | 项目特征 | 计量 单位 | 工程量 | 金 额 (元) |  |  |  |  | 备注
[6 empty] | 综合单价 | 合价 | 其中
[8 empty] | 人工费 | 机械费 | 暂估价
28 | 020502001008 | 圆梁 | 木梁制作安装，Φ24以内 | m3 | 4.50
29 | 020503001016 | 圆桁(檩) | 圆木檩条制作安装，Φ16以内 | m3 | 4.30
30 | 020503001017 | 圆桁(檩) | 圆木檩条制作安装，Φ20以内 | m3 | 5.38
31 | 020503002009 | 方桁(檩) | 方木桁条制作安装 | m3 | 3.62
32 | 020504002007 | 方搁栅沿边木 | 方木格栅制作安装，厚度14cm以内 | m3 | 6.20
33 | 020504002008 | 方搁栅沿边木 | 方木格栅制作安装，厚度14cm以上 | m3 | 1.00
34 | 020512001008 | 木地板 | 1.企业口木地板铺在大木楞上，更换80%，其余利用旧料安装 | m2 | 406.81
35 | 020507005002 | 其他科斗拱 | 花篮斗制作安装 | 只 | 12
36 | 020512002005 | 木楼梯 | 木楼梯制作安装 | m2 | 7.90
37 | 020512003007 | 栈板(间壁)墙 | 1.板间壁镶板（单） | m2 | 35.74
38 | 011210006002 | 其他隔断 | 1.编竹类泥墙 | m2 | 10.31
39 | Z020512005007 | 木材面雕刻 | 月梁传统龙须两头雕刻 | m2 | 6.40
40 | 05B030 | 直棂窗 | 按存留样式（直棂窗+板窗）恢复窗扇620*700 | m2 | 8.41
41 | 05B031 | 花格窗 | 1.窗芯类型、式样：宫式 2.木材品种：老杉木 | m2 | 23.92
本页小计
【表10.2.2-16】
分部分项工程清单与计价表
单位(专业)工程名称:东阳市横店镇官桥上三厢修缮工程-修缮 | [5 empty] | 标段: |  |  | 第5页 共7页
序号 | 项目编码 | 项目名称 | 项目特征 | 计量 单位 | 工程量 | 金 额 (元) |  |  |  |  | 备注
[6 empty] | 综合单价 | 合价 | 其中
[8 empty] | 人工费 | 机械费 | 暂估价
42 | 05B032 | 花格门 | 1.窗芯类型、式样：宫式 2.木材品种：老杉木 | m2 | 3.22
43 | 05B033 | 外墙入口处恢复缺失门扇 | 外墙入口处恢复缺失门扇 | m2 | 24.12
44 | 020509007022 | 门窗框、槛、抱框 | 1.上槛、中槛、下槛、风槛、抱框、间框、腰枋厚度（cm）8以内 | m | 78.37
45 | 020509007023 | 门窗框、槛、抱框 | 1.木地伏8cm厚 | m | 21.07
46 | 05B034 | 雀替制作雕刻安装 | 1.素雀替规格（cm）25×23×7以内制作、安装`香樟板枋材 2.一般雀替雕刻雕刻深度1cm以内长50cm以内`双面雕刻时 | 块 | 13
47 | 05B035 | 旧牛腿加固整修 | 旧牛腿加固整修 | 只 | 6
48 | 05B036 | 新做雕刻牛腿 | 新做雕刻牛腿 | 只 | 4
49 | 05B037 | 木构件拆除、整理 | 按文保工程要求对糟朽大木构件拆除、整理、编号、拍照、按建设方指定场地堆放，保管及防潮 | m2 | 894.19
|  | 石作工程 |  |  | 0
50 | 020202005001 | 磉石 | 磉石制作安装 | 只 | 25
51 | 020202005002 | 圆形鼓磴制作安装 | 圆形鼓磴制作安装，Φ30以内 | 只 | 21
52 | 020202005003 | 圆形鼓磴制作安装 | 圆形鼓磴制作安装，Φ40以内 | 只 | 4
本页小计
【表10.2.2-16】
分部分项工程清单与计价表
单位(专业)工程名称:东阳市横店镇官桥上三厢修缮工程-修缮 | [5 empty] | 标段: |  |  | 第6页 共7页
序号 | 项目编码 | 项目名称 | 项目特征 | 计量 单位 | 工程量 | 金 额 (元) |  |  |  |  | 备注
[6 empty] | 综合单价 | 合价 | 其中
[8 empty] | 人工费 | 机械费 | 暂估价
53 | 020202005004 | 踏步制作安装 | 踏步制作安装 | m2 | 6.28
54 | 020202005005 | 石门坎制作安装 | 石门坎制作安装 | m | 4.65
|  | 墙面及油漆工程 |  |  | 0
55 | 011201001001 | 墙面一般抹灰 | 1.混合砂浆底、纸筋灰浆面墙面、墙裙 2.白灰浆二遍抹灰面（光面）^熟石灰 | m2 | 1048.90
56 | 020903002001 | 下架构件油漆 | 1.熟桐油两遍柱梁架桁枋古式大木构件 | m2 | 463.10
57 | 020905001002 | 木门油漆 | 1.熟桐油两遍木门窗 | m2 | 75.29
58 | 011404007001 | 其他木材面 | 其他木材面刷熟桐油两遍 | m2 | 864.25
59 | 020906014018 | 零星油漆 | 熟桐油两遍斗栱、牌科、戗角等古式零星木构件 | m2 | 860.44
60 | 020906010006 | 木扶手油漆 | 1、熟桐油两遍木扶手（不带托板） | m | 120.07
61 | 011404007002 | 其他木材面 | 防腐、防蚁、防火处理 | m2 | 2311.11
|  | 其他工程 |  |  | 0
62 | 05B038 | 清理室内堆放垃圾 | 清理室内堆放垃圾 | 项 | 1
63 | 05B039 | 屋面拆除后，防雨措施 | 屋面拆除后，防雨措施 | m2 | 598.49
本页小计
【表10.2.2-16】
分部分项工程清单与计价表
单位(专业)工程名称:东阳市横店镇官桥上三厢修缮工程-修缮 | [5 empty] | 标段: |  |  | 第7页 共7页
序号 | 项目编码 | 项目名称 | 项目特征 | 计量 单位 | 工程量 | 金 额 (元) |  |  |  |  | 备注
[6 empty] | 综合单价 | 合价 | 其中
[8 empty] | 人工费 | 机械费 | 暂估价
64 | 05B040 | 外墙清理 | 外墙清理 | 项 | 1
65 | 05B041 | 窗檐制作、安装 | 传统砖细窗檐恢复（800*230），详建施20窗扇大样图 | 个 | 11
66 | 05B042 | 阶沿石整修（利用原有阶沿石） | 阶沿石整修（利用原有阶沿石） | m2 | 15.06
67 | 05B043 | 原有油漆清理及梁架无水灰清洗 | 原有油漆清理及梁架无水灰清洗 | m2 | 894.19
68 | 040201022001 | 排水沟、截水沟 | 1.沟渠清理整修 截面积0.3m2以内 | m | 18.00
69 | 05B044 | 补配梁、枋榫头 | 1.补配梁、枋榫头（现场勘察有发现，图纸末注明，工程量暂定） | 根 | 5
70 | 05B045 | 柱阴阳巴掌榫墩接 | 1.柱阴阳巴掌榫墩接（1m以内）（现场勘察有发现，图纸末注明，工程量暂定） | 根 | 5
71 | 05B046 | 打牮扶正梁架 | 1.双层房屋打牮扶正，工程量按占地面积计入 | m2 | 591.10
72 | 030901013006 | 灭火器 | 1.室内灭火器安装箱体灭火器箱(含手提式磷酸铵盐干粉灭火器5kg2具) | 套 | 3
本页小计
合计

## 6_表10_2_2-16 施工技术措施项目清单与计价表
【表10.2.2-16】
施工技术措施项目清单与计价表
单位(专业)工程名称:东阳市横店镇官桥上三厢修缮工程-修缮 | [5 empty] | 标段: |  |  | 第1页 共1页
序号 | 项目编码 | 项目名称 | 项目特征 | 计量 单位 | 工程量 | 金 额 (元) |  |  |  |  | 备注
[6 empty] | 综合单价 | 合价 | 其中
[8 empty] | 人工费 | 机械费 | 暂估价
|  | [请输入分部名称] |  |  | 0
1 | 021001004001 | 木构架安装起重脚手架 | 满堂脚手架基本层~3.6～5.2m | m2 | 894.19
2 | 021001002002 | 砌筑装饰用外脚手架 | 1.外墙脚手架建筑物檐高（m）7以内 | m2 | 443.92
3 | Z021003010006 | 民居建筑垂直运输 | 民居建筑垂直高度（m）20以内其他结构 | m2 | 894.19
本页小计
合计