## 1_表10_2_2-16 分部分项工程清单与计价表
【表10.2.2-16】
分部分项工程清单与计价表
单位(专业)工程名称:和平路提升改造项目-道路 | [5 empty] | 标段: |  |  | 第1页 共8页
序号 | 项目编码 | 项目名称 | 项目特征 | 计量 单位 | 工程量 | 金 额 (元) |  |  |  |  | 备注
[6 empty] | 综合单价 | 合价 | 其中
[8 empty] | 人工费 | 机械费 | 暂估价
路面拆除
1 | 041001001001 | 拆除路面 | 砼道路拆除：拆除厚度暂按20cm，路面废渣外运及运距由投标单位自行考虑。 | m2 | 6912.80 | 27.55
2 | 041001002001 | 拆除人行道 | 人行道板拆除：拆除厚度暂按6cm，路面废渣外运及运距由投标单位自行考虑。 | m2 | 4432.80 | 5.39
3 | 041001002002 | 拆除人行道 | 人行道砼基层拆除：拆除厚度暂按15cm，路面废渣外运及运距由投标单位自行考虑。 | m2 | 4432.80 | 23.45
4 | 041001005001 | 拆除侧、平（缘）石 | 侧石拆除：拆除尺寸暂按10*30cm，废渣外运及运距由投标单位自行考虑。 | m | 1203.10 | 4.35
5 | 040101001001 | 挖一般土方 | 挖道路三类土方、土方类别、开挖方式、湿土排水、场内外运输等投标单位结合现场实际情况自行考虑，多余土方运至建设单位指定地点。 | m3 | 8550.00 | 22.29
6 | 040103001001 | 回填方 | 路基下50cm换填塘渣压实，压实度符合设计要求。粒径大小详见图纸。 | m3 | 4274.50 | 94.55
道路
7 | 040202001001 | 路床（槽）整形 | 机动车车行道路床整形路床碾压检验,压实度符合设计要求。 | m2 | 8513.77 | 1.88
8 | 040202011001 | 碎石 | 机动车车行道20cm厚碎石压实,压实度符合设计要求。粒径大小详见图纸。 | m2 | 8089.05 | 35.92
本页小计
【表10.2.2-16】
分部分项工程清单与计价表
单位(专业)工程名称:和平路提升改造项目-道路 | [5 empty] | 标段: |  |  | 第2页 共8页
序号 | 项目编码 | 项目名称 | 项目特征 | 计量 单位 | 工程量 | 金 额 (元) |  |  |  |  | 备注
[6 empty] | 综合单价 | 合价 | 其中
[8 empty] | 人工费 | 机械费 | 暂估价
9 | 040202015001 | 水泥稳定碎（砾）石 | 机动车车行道20cm厚4%水泥碎石稳定层暂按现拌，熟料运输及运距自行考虑。 | m2 | 7725.00 | 54.65
10 | 040202015002 | 水泥稳定碎（砾）石 | 机动车车行道20cm厚5%水泥碎石稳定层暂按现拌，熟料运输及运距自行考虑。 | m2 | 7112.44 | 56.96
11 | 040203003001 | 透层、粘层 | 机动车车行道1.1L/㎡乳化沥青透层。 | m2 | 6759.77 | 3.88
12 | 040203006001 | 沥青混凝土 | 机动车车行道6cm厚中粒式沥青混凝土AC-20C。 | m2 | 6759.77 | 69.57
13 | 040203003002 | 透层、粘层 | 机动车车行道0.6L/㎡乳化沥青黏层。 | m2 | 6911.95 | 2.08
14 | 040203006002 | 沥青混凝土 | 机动车车行道4cmSBS改性细粒式沥青混凝土（AC-13C)。 | m2 | 6911.95 | 63.09
15 | 040204001001 | 人行道整形碾压 | 人行道路床整形碾压，压实度符合设计要求。 | m2 | 3591.00 | 1.93
16 | 040204002001 | 人行道块料铺设 | 人行道10cm厚级配碎石压实,压实度符合设计要求。 | m2 | 3398.46 | 19
17 | 040204003001 | 现浇混凝土人行 道及进口坡 | 人行道20cm厚C20砼基层 | m2 | 3400.15 | 89.71
18 | 040204002002 | 人行道块料铺设 | 人行道铺装 1、60mm厚仿芝麻灰花岗岩面板(400*200)； 2、30mm厚M10水泥砂浆结合层，上撒纯水泥浆； | m2 | 3175.39 | 114
本页小计
【表10.2.2-16】
分部分项工程清单与计价表
单位(专业)工程名称:和平路提升改造项目-道路 | [5 empty] | 标段: |  |  | 第3页 共8页
序号 | 项目编码 | 项目名称 | 项目特征 | 计量 单位 | 工程量 | 金 额 (元) |  |  |  |  | 备注
[6 empty] | 综合单价 | 合价 | 其中
[8 empty] | 人工费 | 机械费 | 暂估价
19 | 040204002003 | 人行道块料铺设 | 人行盲道板铺装 1、60mm厚仿芝麻灰花岗岩面盲道板(400*200)； 2、30mm厚M10水泥砂浆结合层，上撒纯水泥浆； | m2 | 507.25 | 114
20 | 040402018001 | 施工缝 | 假缝：每隔5米，宽度4mm、深度5cm，缝内塞填聚氯乙烯泥 | m | 652.80 | 10.38
21 | 040204004001 | 安砌侧（平、缘）石 | 150*200*900mmS型芝麻灰花岗岩侧平石安砌，30mm厚M10水泥砂浆粘结层,C15砼靠背，磨斜边。详见图纸。 | m | 1213.50 | 152.3
22 | 040204004002 | 安砌侧（平、缘）石 | 100*200*900mm芝麻灰花岗岩侧缘石安砌，30mm厚M10水泥砂浆粘结层,C15砼靠背。详见图纸。 | m | 1014.50 | 69.81
23 | 040204007001 | 树池砌筑 | 芝麻灰花岗岩树池砌筑，尺寸：100*200*1200mm，30mm厚M10水泥砂浆粘结层,C15砼靠背。详见图纸。 | 个 | 144 | 300.81
24 | 050102001001 | 栽植乔木 | 补种行道树 | 株 | 5 | 1000
新老路面交接（与沥青混凝土道路衔接）
25 | 041001004001 | 铣刨路面 | 挖除现状沥青道路，厚度暂按4cm，拆除方式、锯缝、拆除垃圾运输方式等投标单位自行考虑，废渣运到建设单位指定地点， | m2 | 82.68 | 6.33
本页小计
【表10.2.2-16】
分部分项工程清单与计价表
单位(专业)工程名称:和平路提升改造项目-道路 | [5 empty] | 标段: |  |  | 第4页 共8页
序号 | 项目编码 | 项目名称 | 项目特征 | 计量 单位 | 工程量 | 金 额 (元) |  |  |  |  | 备注
[6 empty] | 综合单价 | 合价 | 其中
[8 empty] | 人工费 | 机械费 | 暂估价
26 | 041001004002 | 铣刨路面 | 挖除现状沥青道路，厚度暂按10cm，拆除方式、锯缝、拆除垃圾运输方式等投标单位自行考虑，废渣运到建设单位指定地点。 | m2 | 82.68 | 17.31
27 | 041001003001 | 拆除基层 | 挖除水稳层，厚度暂按20cm，拆除方式、拆除垃圾运输方式等投标单位自行考虑，废渣运到建设单位指定地点， | m2 | 124.02 | 19.29
28 | 040202015003 | 水泥稳定碎（砾）石 | 机动车车行道20cm厚4%水泥碎石稳定层暂按现拌，熟料运输及运距自行考虑。 | m2 | 41.34 | 54.65
29 | 040202015004 | 水泥稳定碎（砾）石 | 机动车车行道20cm厚5%水泥碎石稳定层暂按现拌，熟料运输及运距自行考虑。 | m2 | 82.68 | 56.96
30 | 04B001 | 防裂贴 | 30cm宽防裂贴，厚2.5mm，拉力N/50mm≥450，撕裂强度≥250-200N，拉力保持率≥80~90 | m2 | 165.36 | 15
31 | 040203003003 | 透层、粘层 | 机动车车行道1.1L/㎡乳化沥青透层。 | m2 | 82.68 | 3.88
32 | 040203006003 | 沥青混凝土 | 机动车车行道6cm厚中粒式沥青混凝土AC-20C。 | m2 | 82.68 | 69.57
33 | 040203003004 | 透层、粘层 | 机动车车行道0.6L/㎡乳化沥青黏层。 | m2 | 165.36 | 2.08
34 | 040203006004 | 沥青混凝土 | 机动车车行道4cmSBS改性细粒式沥青混凝土（AC-13C)。 | m2 | 165.36 | 63.09
本页小计
【表10.2.2-16】
分部分项工程清单与计价表
单位(专业)工程名称:和平路提升改造项目-道路 | [5 empty] | 标段: |  |  | 第5页 共8页
序号 | 项目编码 | 项目名称 | 项目特征 | 计量 单位 | 工程量 | 金 额 (元) |  |  |  |  | 备注
[6 empty] | 综合单价 | 合价 | 其中
[8 empty] | 人工费 | 机械费 | 暂估价
新老路面交接（与混凝土道路衔接）
35 | 041001001002 | 拆除路面 | 现状混凝土道路锯缝 | m | 152.18 | 1.31
36 | 040203007001 | 水泥混凝土 | 衔接段20cm厚C30混凝土道路浇筑 | m2 | 456.54 | 101.11
37 | 040901008001 | 植筋 | 衔接段新老混凝土道路φ25拉杆 | 根 | 380 | 64.18
标志标线
38 | 040205003001 | 标杆 | 1、材质：单悬臂式F杆 2、规格尺寸：Φ325*10*8000 3、指路牌：2400*4000*2 4、碎石垫层、C25砼基础 5、 标志牌底板、图案反光膜采用Ⅴ类反光膜 6、杆座C20素混凝土包裹 7、本标志计各配件做法见Φ325F杆单悬臂式标志图纸 8、土方开挖、回填及外运，土方运至建设单位指定地点。 具体做法详见图纸 | 套 | 2 | 27743.99
本页小计
【表10.2.2-16】
分部分项工程清单与计价表
单位(专业)工程名称:和平路提升改造项目-道路 | [5 empty] | 标段: |  |  | 第6页 共8页
序号 | 项目编码 | 项目名称 | 项目特征 | 计量 单位 | 工程量 | 金 额 (元) |  |  |  |  | 备注
[6 empty] | 综合单价 | 合价 | 其中
[8 empty] | 人工费 | 机械费 | 暂估价
39 | 040205003002 | 标杆 | 1、材质：单悬臂式F杆 2、规格尺寸：Φ273*10*7150 3、分道牌：1500*3000*2 4、碎石垫层、C25砼基础 5、 标志牌底板、图案反光膜采用Ⅴ类反光膜 6、杆座C20素混凝土包裹 7、本标志计各配件做法见Φ273F杆单悬臂式标志图纸 8、土方开挖、回填及外运，土方运至建设单位指定地点。 具体做法详见图纸 | 套 | 1 | 15222.47
40 | 040205003003 | 标杆 | 1、材质：单柱式立柱 2、规格尺寸：Φ89*4.5*4280 3、标志牌：Φ800+八角形 4、碎石垫层、C25砼基础 5、 标志牌底板、图案反光膜采用Ⅴ类反光膜 6、杆座C20素混凝土包裹 7、本标志计各配件做法见单柱式标志杆图纸 8、土方开挖、回填及外运，土方运至建设单位指定地点。 具体做法详见图纸 | 套 | 1 | 2190.21
本页小计
【表10.2.2-16】
分部分项工程清单与计价表
单位(专业)工程名称:和平路提升改造项目-道路 | [5 empty] | 标段: |  |  | 第7页 共8页
序号 | 项目编码 | 项目名称 | 项目特征 | 计量 单位 | 工程量 | 金 额 (元) |  |  |  |  | 备注
[6 empty] | 综合单价 | 合价 | 其中
[8 empty] | 人工费 | 机械费 | 暂估价
41 | 040205004001 | 标志板 | 1、现状停车让行标志牌补充限速标志牌 2、标志牌牌：Φ800 3、 标志牌底板、图案反光膜采用Ⅴ类反光膜 4、本标志计各配件做法见单柱式标志杆图纸 具体做法详见图纸 | 块 | 1 | 540.02
42 | 040205003004 | 标杆 | 1、材质：单柱式立柱 2、规格尺寸：Φ89*4.5*2800 3、分道牌：800*2000 4、C25砼基础 5、 标志牌底板、图案反光膜采用Ⅴ类反光膜 6、本标志计各配件做法见线型诱导标志图纸 7、土方开挖、回填及外运，土方运至建设单位指定地点。 具体做法详见图纸 | 套 | 1 | 977.68
43 | 040205018001 | 警示柱 | Φ89*3*1200镀锌钢管，C30混凝土基础，Ⅴ类反光膜 | 根 | 10 | 152.63
44 | 040205006001 | 标线 | 1、热熔型标线涂料，标线厚度为2mm 2、宽度15cm | m2 | 354.00 | 40.59
45 | 040901001001 | 现浇构件钢筋 | 标杆基础 圆钢 | t | 0.071 | 5950.33
46 | 040901001002 | 现浇构件钢筋 | 标杆基础 螺纹钢 | t | 0.188 | 5178.51
本页小计
【表10.2.2-16】
分部分项工程清单与计价表
单位(专业)工程名称:和平路提升改造项目-道路 | [5 empty] | 标段: |  |  | 第8页 共8页
序号 | 项目编码 | 项目名称 | 项目特征 | 计量 单位 | 工程量 | 金 额 (元) |  |  |  |  | 备注
[6 empty] | 综合单价 | 合价 | 其中
[8 empty] | 人工费 | 机械费 | 暂估价
合计

## 1_表10_2_2-16 施工技术措施项目清单与计价表
【表10.2.2-16】
施工技术措施项目清单与计价表
单位(专业)工程名称:和平路提升改造项目-道路 | [5 empty] | 标段: |  |  | 第1页 共1页
序号 | 项目编码 | 项目名称 | 项目特征 | 计量 单位 | 工程量 | 金 额 (元) |  |  |  |  | 备注
[6 empty] | 综合单价 | 合价 | 其中
[8 empty] | 人工费 | 机械费 | 暂估价
|  | [请输入分部名称] |  |  | 0
1 | 041102001001 | 垫层模板 | 靠背模板 | m2 | 210.67 | 33.18
2 | 041102002001 | 基础模板 | 标杆基础模板 | m2 | 53.44 | 51.86
3 | 041106001001 | 大型机械设备进出场及安拆 | 大型机械设备进出场及安拆，投标单位自行考虑 | 项 | 1 | 13331.18
4 | 04B002 | 投标人认为应列入的技术措施项目 | 投标单位根据现场实际情况自行报价 | 项 | 1 | 1
本页小计
合计

## 2_表10_2_2-16 分部分项工程清单与计价表
【表10.2.2-16】
分部分项工程清单与计价表
单位(专业)工程名称:和平路提升改造项目-排水 | [5 empty] | 标段: |  |  | 第1页 共13页
序号 | 项目编码 | 项目名称 | 项目特征 | 计量 单位 | 工程量 | 金 额 (元) |  |  |  |  | 备注
[6 empty] | 综合单价 | 合价 | 其中
[8 empty] | 人工费 | 机械费 | 暂估价
排水管道
1 | 040101002001 | 挖沟槽土方 | 挖沟槽三类土方：土方类别、开挖方式、湿土、场内外运输等投标单位结合现场踏勘进行综合考虑，多余土方运至建设单位指定地点。 | m3 | 5740.11 | 20.69
2 | 040103001002 | 回填方 | 管沟槽回填：管顶50cm以内统砂回填压实，压实度符合设计要求。 | m3 | 3307.91 | 204.28
3 | 040103001003 | 回填方 | 管沟槽回填：管顶50cm以上原土回填压实，压实度符合设计要求。 | m3 | 1008.64 | 14.02
4 | 040501001001 | 混凝土管 | DN300雨水连接管 1、100厚C25砼垫层； 2、C25砼平基； 3、C25砼管座； 4、Ⅱ级承插式混凝土管道铺设； 5、O"型橡胶圈柔性接口，并用1:2水泥砂浆封口； 6、具体做法详见图纸； | m | 374.95 | 169.56
本页小计
【表10.2.2-16】
分部分项工程清单与计价表
单位(专业)工程名称:和平路提升改造项目-排水 | [5 empty] | 标段: |  |  | 第2页 共13页
序号 | 项目编码 | 项目名称 | 项目特征 | 计量 单位 | 工程量 | 金 额 (元) |  |  |  |  | 备注
[6 empty] | 综合单价 | 合价 | 其中
[8 empty] | 人工费 | 机械费 | 暂估价
5 | 040501001002 | 混凝土管 | DN500雨水管 1、100厚C25砼垫层； 2、C25砼平基； 3、C25砼管座； 4、Ⅱ级承插式混凝土管道铺设； 5、O"型橡胶圈柔性接口，并用1:2水泥砂浆封口； 6、带形基础每隔20m断开20毫米，内填沥青木丝板； 7、具体做法详见图纸； | m | 141.00 | 339.15
6 | 040501001003 | 混凝土管 | DN600雨水管 1、100厚C25砼垫层； 2、C25砼平基； 3、C25砼管座； 4、Ⅱ级承插式混凝土管道铺设； 5、O"型橡胶圈柔性接口，并用1:2水泥砂浆封口； 6、带形基础每隔20m断开20毫米，内填沥青木丝板； 7、具体做法详见图纸； | m | 69.00 | 403.05
本页小计
【表10.2.2-16】
分部分项工程清单与计价表
单位(专业)工程名称:和平路提升改造项目-排水 | [5 empty] | 标段: |  |  | 第3页 共13页
序号 | 项目编码 | 项目名称 | 项目特征 | 计量 单位 | 工程量 | 金 额 (元) |  |  |  |  | 备注
[6 empty] | 综合单价 | 合价 | 其中
[8 empty] | 人工费 | 机械费 | 暂估价
7 | 040501001004 | 混凝土管 | DN800雨水管 1、100厚C25砼垫层； 2、C25砼平基； 3、C25砼管座； 4、Ⅱ级承插式混凝土管道铺设； 5、O"型橡胶圈柔性接口，并用1:2水泥砂浆封口； 6、带形基础每隔20m断开20毫米，内填沥青木丝板； 7、具体做法详见图纸； | m | 306.00 | 570.42
8 | 040501001005 | 混凝土管 | DN1000雨水管 1、100厚C25砼垫层； 2、C25砼平基； 3、C25砼管座； 4、Ⅱ级承插式混凝土管道铺设； 5、O"型橡胶圈柔性接口，并用1:2水泥砂浆封口； 6、带形基础每隔20m断开20毫米，内填沥青木丝板； 7、具体做法详见图纸； | m | 247.00 | 810.77
本页小计
【表10.2.2-16】
分部分项工程清单与计价表
单位(专业)工程名称:和平路提升改造项目-排水 | [5 empty] | 标段: |  |  | 第4页 共13页
序号 | 项目编码 | 项目名称 | 项目特征 | 计量 单位 | 工程量 | 金 额 (元) |  |  |  |  | 备注
[6 empty] | 综合单价 | 合价 | 其中
[8 empty] | 人工费 | 机械费 | 暂估价
9 | 040501001006 | 混凝土管 | DN400污水管 1、100厚C25砼垫层； 2、C25砼平基； 3、C25砼管座； 4、Ⅱ级承插式混凝土管道铺设； 5、O"型橡胶圈柔性接口，并用1:2水泥砂浆封口； 6、带形基础每隔20m断开20毫米，内填沥青木丝板； 7、管道闭水实验； 8、具体做法详见图纸； | m | 202.00 | 224.09
10 | 040501001007 | 混凝土管 | DN500污水管 1、100厚C25砼垫层； 2、C25砼平基； 3、C25砼管座； 4、Ⅱ级承插式混凝土管道铺设； 5、O"型橡胶圈柔性接口，并用1:2水泥砂浆封口； 6、带形基础每隔20m断开20毫米，内填沥青木丝板； 7、管道闭水实验； 8、具体做法详见图纸； | m | 602.00 | 320.83
检查井
本页小计
【表10.2.2-16】
分部分项工程清单与计价表
单位(专业)工程名称:和平路提升改造项目-排水 | [5 empty] | 标段: |  |  | 第5页 共13页
序号 | 项目编码 | 项目名称 | 项目特征 | 计量 单位 | 工程量 | 金 额 (元) |  |  |  |  | 备注
[6 empty] | 综合单价 | 合价 | 其中
[8 empty] | 人工费 | 机械费 | 暂估价
11 | 040504002001 | 混凝土井 | 圆形混凝土排水检查井，落底式，平均井深2.3m，井内径1m 1、100厚碎石垫层 2、100厚C15混凝土垫层； 3、200厚C30/S6现浇钢筋混凝土底板； 4、200厚C30/S6现浇钢筋混凝土井墙； 5、C30钢筋混凝土预制井室盖板制作、安装； 6、C30钢筋混凝土预制井筒制作、安装； 7、C30现浇钢筋混凝土井圈； 8、成品D400级φ700防沉降球墨铸铁井盖； 9、安全防护网 10、钢筋、模板另计； 11、具体做法见详图。 | 座 | 5 | 2330.22
本页小计
【表10.2.2-16】
分部分项工程清单与计价表
单位(专业)工程名称:和平路提升改造项目-排水 | [5 empty] | 标段: |  |  | 第6页 共13页
序号 | 项目编码 | 项目名称 | 项目特征 | 计量 单位 | 工程量 | 金 额 (元) |  |  |  |  | 备注
[6 empty] | 综合单价 | 合价 | 其中
[8 empty] | 人工费 | 机械费 | 暂估价
12 | 040504001001 | 砌筑井 | 圆形砖砌排水检查井，落底式，平均井深2.3m，井内径0.7m 1、100厚碎石垫层 2、150厚C15混凝土垫层； 3、240厚M10水泥砂浆砌筑井墙； 4、井内外1:2水泥砂浆抹灰； 5、C30现浇钢筋混凝土井圈； 6、成品D400级φ700防沉降球墨铸铁井盖； 7、安全防护网 8、钢筋、模板另计； 9、具体做法见详图。 | 座 | 8 | 2540.34
本页小计
【表10.2.2-16】
分部分项工程清单与计价表
单位(专业)工程名称:和平路提升改造项目-排水 | [5 empty] | 标段: |  |  | 第7页 共13页
序号 | 项目编码 | 项目名称 | 项目特征 | 计量 单位 | 工程量 | 金 额 (元) |  |  |  |  | 备注
[6 empty] | 综合单价 | 合价 | 其中
[8 empty] | 人工费 | 机械费 | 暂估价
13 | 040504002002 | 混凝土井 | 矩形混凝土排水检查井，流槽式，平均井深2.27m，井内径2.4*2.4m 1、100厚碎石垫层 2、100厚C15混凝土垫层； 3、250厚C30/S6现浇钢筋混凝土底板； 4、200厚C30/S6现浇钢筋混凝土井墙； 5、C30钢筋混凝土预制井室盖板制作、安装； 6、C30钢筋混凝土预制井筒制作、安装； 7、C30现浇钢筋混凝土井圈； 8、成品D400级φ700防沉降球墨铸铁井盖； 9、安全防护网 10、钢筋、模板另计； 11、具体做法见详图。 | 座 | 1 | 9581.36
本页小计
【表10.2.2-16】
分部分项工程清单与计价表
单位(专业)工程名称:和平路提升改造项目-排水 | [5 empty] | 标段: |  |  | 第8页 共13页
序号 | 项目编码 | 项目名称 | 项目特征 | 计量 单位 | 工程量 | 金 额 (元) |  |  |  |  | 备注
[6 empty] | 综合单价 | 合价 | 其中
[8 empty] | 人工费 | 机械费 | 暂估价
14 | 040504002003 | 混凝土井 | 矩形混凝土排水检查井，流槽式，平均井深2.86m，井内径1.7*1.7m 1、100厚碎石垫层 2、100厚C15混凝土垫层； 3、250厚C30/S6现浇钢筋混凝土底板； 4、200厚C30/S6现浇钢筋混凝土井墙； 5、C30钢筋混凝土预制井室盖板制作、安装； 6、C30钢筋混凝土预制井筒制作、安装； 7、C30现浇钢筋混凝土井圈； 8、成品D400级φ700防沉降球墨铸铁井盖； 9、安全防护网 10、钢筋、模板另计； 11、具体做法见详图。 | 座 | 6 | 5486.63
本页小计
【表10.2.2-16】
分部分项工程清单与计价表
单位(专业)工程名称:和平路提升改造项目-排水 | [5 empty] | 标段: |  |  | 第9页 共13页
序号 | 项目编码 | 项目名称 | 项目特征 | 计量 单位 | 工程量 | 金 额 (元) |  |  |  |  | 备注
[6 empty] | 综合单价 | 合价 | 其中
[8 empty] | 人工费 | 机械费 | 暂估价
15 | 040504002004 | 混凝土井 | 矩形混凝土排水检查井，流槽式，平均井深3.44m，井内径1.4*1.1m 1、100厚碎石垫层 2、100厚C15混凝土垫层； 3、250厚C30/S6现浇钢筋混凝土底板； 4、200厚C30/S6现浇钢筋混凝土井墙； 5、C30钢筋混凝土预制井室盖板制作、安装； 6、C30钢筋混凝土预制井筒制作、安装； 7、C30现浇钢筋混凝土井圈； 8、成品D400级φ700防沉降球墨铸铁井盖； 9、安全防护网 10、钢筋、模板另计； 11、具体做法见详图。 | 座 | 2 | 3764.66
本页小计
【表10.2.2-16】
分部分项工程清单与计价表
单位(专业)工程名称:和平路提升改造项目-排水 | [5 empty] | 标段: |  |  | 第10页 共13页
序号 | 项目编码 | 项目名称 | 项目特征 | 计量 单位 | 工程量 | 金 额 (元) |  |  |  |  | 备注
[6 empty] | 综合单价 | 合价 | 其中
[8 empty] | 人工费 | 机械费 | 暂估价
16 | 040504002005 | 混凝土井 | 矩形混凝土排水检查井，流槽式，平均井深3.17m，井内径1.2*1.1m 1、100厚碎石垫层 2、100厚C15混凝土垫层； 3、250厚C30/S6现浇钢筋混凝土底板； 4、200厚C30/S6现浇钢筋混凝土井墙； 5、C30钢筋混凝土预制井室盖板制作、安装； 6、C30钢筋混凝土预制井筒制作、安装； 7、C30现浇钢筋混凝土井圈； 8、成品D400级φ700防沉降球墨铸铁井盖； 9、安全防护网 10、钢筋、模板另计； 11、具体做法见详图。 | 座 | 11 | 3499.14
本页小计
【表10.2.2-16】
分部分项工程清单与计价表
单位(专业)工程名称:和平路提升改造项目-排水 | [5 empty] | 标段: |  |  | 第11页 共13页
序号 | 项目编码 | 项目名称 | 项目特征 | 计量 单位 | 工程量 | 金 额 (元) |  |  |  |  | 备注
[6 empty] | 综合单价 | 合价 | 其中
[8 empty] | 人工费 | 机械费 | 暂估价
17 | 040504002006 | 混凝土井 | 圆形混凝土排水检查井，流槽式，平均井深2.45m，井内径1m 1、100厚碎石垫层 2、100厚C15混凝土垫层； 3、200厚C30/S6现浇钢筋混凝土底板； 4、200厚C30/S6现浇钢筋混凝土井墙； 5、C30钢筋混凝土预制井室盖板制作、安装； 6、C30钢筋混凝土预制井筒制作、安装； 7、C30现浇钢筋混凝土井圈； 8、成品D400级φ700防沉降球墨铸铁井盖； 9、安全防护网 10、钢筋、模板另计； 11、具体做法见详图。 | 座 | 36 | 2441.64
本页小计
【表10.2.2-16】
分部分项工程清单与计价表
单位(专业)工程名称:和平路提升改造项目-排水 | [5 empty] | 标段: |  |  | 第12页 共13页
序号 | 项目编码 | 项目名称 | 项目特征 | 计量 单位 | 工程量 | 金 额 (元) |  |  |  |  | 备注
[6 empty] | 综合单价 | 合价 | 其中
[8 empty] | 人工费 | 机械费 | 暂估价
18 | 040504001002 | 砌筑井 | 圆形砖砌排水检查井，流槽式，平均井深1.95m，井内径0.7m 1、100厚碎石垫层 2、150厚C15混凝土垫层； 3、240厚M10水泥砂浆砌筑井墙； 4、井内外1:2水泥砂浆抹灰； 5、C30现浇钢筋混凝土井圈； 6、成品D400级φ700防沉降球墨铸铁井盖； 7、安全防护网 8、钢筋、模板另计； 9、具体做法见详图。 | 座 | 8 | 2317.43
19 | 04B003 | 检查井卸载板 | 检查井卸载板： 1、150厚C25砼垫层； 2、聚乙烯低发泡剂充填； 3、4MM双组份聚硫密封膏封堵 4、具体做法详见图纸。 | 套 | 77 | 212.84
20 | 040504009001 | 雨水口 | 砖砌单蓖雨水口，平均井深1.3m，井内径0.38m*0.68m，100厚碎石垫层，100厚C25砼垫层,M10水泥砂浆砌MU20页岩实心砖，井内、外壁抹20厚1：2水泥砂浆，C30现浇钢筋混凝土井圈，380*680球墨铸铁雨水蓖，具体做法见详图。 | 座 | 62 | 1233.66
本页小计
【表10.2.2-16】
分部分项工程清单与计价表
单位(专业)工程名称:和平路提升改造项目-排水 | [5 empty] | 标段: |  |  | 第13页 共13页
序号 | 项目编码 | 项目名称 | 项目特征 | 计量 单位 | 工程量 | 金 额 (元) |  |  |  |  | 备注
[6 empty] | 综合单价 | 合价 | 其中
[8 empty] | 人工费 | 机械费 | 暂估价
21 | 040504009002 | 雨水口 | 砖砌双蓖雨水口，平均井深1.3m，井内径0.38m*1.45m，100厚碎石垫层，100厚C25砼垫层,M10水泥砂浆砌MU20页岩实心砖，井内壁抹20厚1：2水泥砂浆，C30钢筋砼过梁，C30现浇钢筋混凝土井圈，380*680球墨铸铁雨水蓖，具体做法见详图。 | 座 | 2 | 2132.63
22 | 040901001003 | 现浇构件钢筋 | 检查井底板 螺纹钢 | t | 3.042 | 5178.51
23 | 040901001004 | 现浇构件钢筋 | 井室 螺纹钢 | t | 9.495 | 5178.51
24 | 040901002001 | 预制构件钢筋 | 盖板 螺纹钢 | t | 2.203 | 5178.51
25 | 040901001005 | 现浇构件钢筋 | 雨水口过梁 圆钢 | t | 0.005 | 5950.33
26 | 040901001006 | 现浇构件钢筋 | 井圈 圆钢 | t | 3.205 | 5950.33
27 | 040901001007 | 现浇构件钢筋 | 与第一节管连接 圆钢 | t | 4.840 | 5950.33
28 | 040901001008 | 现浇构件钢筋 | 与第一节管连接 螺纹钢 | t | 4.610 | 5178.51
本页小计
合计

## 2_表10_2_2-16 施工技术措施项目清单与计价表
【表10.2.2-16】
施工技术措施项目清单与计价表
单位(专业)工程名称:和平路提升改造项目-排水 | [5 empty] | 标段: |  |  | 第1页 共2页
序号 | 项目编码 | 项目名称 | 项目特征 | 计量 单位 | 工程量 | 金 额 (元) |  |  |  |  | 备注
[6 empty] | 综合单价 | 合价 | 其中
[8 empty] | 人工费 | 机械费 | 暂估价
|  | [请输入分部名称] |  |  | 0
1 | 041102031001 | 管（渠）道平基模板 | 管道平基木模 | m2 | 270.77 | 49.47
2 | 041102032001 | 管（渠）道管座模板 | 管道管座木模 | m2 | 912.95 | 61.49
3 | 041102001002 | 垫层模板 | 井垫层模板 | m2 | 76.96 | 33.18
4 | 041102001003 | 垫层模板 | 井底板模板 | m2 | 80.95 | 33.18
5 | 041102028001 | 沉井井壁（隔墙）模板 | 矩形井室模板 | m2 | 544.81 | 57.94
6 | 041102028002 | 沉井井壁（隔墙）模板 | 圆形井室模板 | m2 | 484.26 | 82.46
7 | 040601019001 | 预制混凝土槽 | 井筒模板 | m3 | 107.45 | 428.64
8 | 041102033001 | 井顶（盖）板模板 | 井盖板模板 | m3 | 16.18 | 298
9 | 041102021001 | 小型构件模板 | 雨水口过梁模板 | m2 | 1.12 | 94.35
10 | 041102021002 | 小型构件模板 | 井圈模板 | m2 | 236.75 | 94.35
11 | 041101005001 | 井字架 | 检查井脚手架，井深4m以内 | 座 | 76 | 203.36
12 | 041107002001 | 排水、降水 | 施工降排水 | 项 | 1 | 5000
13 | 04B004 | 投标人认为应列入的技术措施项目 | 投标单位根据现场实际情况自行报价 | 项 | 1 | 1
本页小计
【表10.2.2-16】
施工技术措施项目清单与计价表
单位(专业)工程名称:和平路提升改造项目-排水 | [5 empty] | 标段: |  |  | 第2页 共2页
序号 | 项目编码 | 项目名称 | 项目特征 | 计量 单位 | 工程量 | 金 额 (元) |  |  |  |  | 备注
[6 empty] | 综合单价 | 合价 | 其中
[8 empty] | 人工费 | 机械费 | 暂估价
合计

## 3_表10_2_2-16 分部分项工程清单与计价表
【表10.2.2-16】
分部分项工程清单与计价表
单位(专业)工程名称:和平路提升改造项目-市政 | [5 empty] | 标段: |  |  | 第1页 共2页
序号 | 项目编码 | 项目名称 | 项目特征 | 计量 单位 | 工程量 | 金 额 (元) |  |  |  |  | 备注
[6 empty] | 综合单价 | 合价 | 其中
[8 empty] | 人工费 | 机械费 | 暂估价
[请输入分部名称]
1 | 040805001001 | 常规照明灯 | 10m高单杆双挑路灯（150W LED灯） C25钢筋混凝土基础 | 套 | 37 | 5494.75
2 | 040804001001 | 配管 | PE50管埋地敷设 | m | 1199.60 | 14.2
3 | 040804001002 | 配管 | SC100埋地敷设 | m | 24.00 | 81.81
4 | 040803001001 | 电缆 | YJV4*10电缆敷设 | m | 1278.79 | 31.87
5 | 030404017001 | 配电箱 | 室外路灯配电箱落地式安装ALld1 | 台 | 1 | 4708.71
6 | 030404017002 | 配电箱 | 室外路灯配电箱落地式安装ALld2 | 台 | 1 | 6420.71
7 | 040806001001 | 接地极 | 镀锌扁钢-40*4接地极，埋地 | 根 | 37 | 57.4
8 | 040101002002 | 挖沟槽土方 | 挖管道沟槽土方，弃方堆置场地、场内外运距 | m3 | 245.92 | 5.63
9 | 040103001004 | 回填方 | 沟槽原土回填，夯实 | m3 | 242.32 | 14.15
10 | 040504001003 | 过街电缆井 | 电缆手井（内空尺寸0.7*0.7mm）： C25砼垫层10CM厚； M7.5水泥砂浆砌筑MU20标准砖； 20厚1:2砂浆抹面； 混凝土井盖 具体做法详见施工图纸 | 座 | 16 | 960.53
11 | 040807002001 | 供电系统调试 | 供电系统、接地装置调试 1kV以下三相交流供电综合 | 系统 | 1 | 233.65
本页小计
【表10.2.2-16】
分部分项工程清单与计价表
单位(专业)工程名称:和平路提升改造项目-市政 | [5 empty] | 标段: |  |  | 第2页 共2页
序号 | 项目编码 | 项目名称 | 项目特征 | 计量 单位 | 工程量 | 金 额 (元) |  |  |  |  | 备注
[6 empty] | 综合单价 | 合价 | 其中
[8 empty] | 人工费 | 机械费 | 暂估价
12 | 040807003001 | 接地装置调试 | 供电系统、接地装置调试 路灯柱接地测试一柱、一独立接地、一测 | 系统 | 37 | 26.79
本页小计
合计

## 3_表10_2_2-16 施工技术措施项目清单与计价表
【表10.2.2-16】
施工技术措施项目清单与计价表
单位(专业)工程名称:和平路提升改造项目-市政 | [5 empty] | 标段: |  |  | 第1页 共1页
序号 | 项目编码 | 项目名称 | 项目特征 | 计量 单位 | 工程量 | 金 额 (元) |  |  |  |  | 备注
[6 empty] | 综合单价 | 合价 | 其中
[8 empty] | 人工费 | 机械费 | 暂估价
|  | [请输入分部名称] |  |  | 0
1 | 041102002002 | 基础模板 | 路灯基础模板 | m2 | 41.44 | 33.28
2 | 041102001004 | 垫层模板 | 基础垫层模板 | m2 | 8.19 | 33.28
3 | 041102021003 | 小型构件模板 | 预制盖板模板 | m3 | 1.41 | 299.24
本页小计
合计