## 表10_2_2-12 招标控制价费用表
【表10.2.2-12】
招标控制价费用表
工程名称:郑家坞镇S103省道至钟宅村道路改造 |  |  |  |  | 第1页 共1页
序号 | 工程名称 | 金额(元) | 其中：（元） |  |  |  | 备注
|  |  | 暂估价 | 安全文明 施工基本费 | 规费 | 税金
1 | 单项工程 | 264851 |  | 2746.51 | 6249.56 | 21868.41
1.1 | 市政 | 249321 |  | 2600.84 | 5805.44 | 20586.13
1.2 | 市政安装 | 15530 |  | 145.67 | 444.12 | 1282.28
合计 |  | 264851 |  | 2746.51 | 6249.56 | 21868.41

## 1_表10_2_2-13 【含单列】单位(专业)工程招标
【表10.2.2-13】
单位（专业）工程招标控制价费用表
工程名称:单项工程-市政 |  |  | 标段: | 第1页 共1页
序号 | 费用名称 |  | 计算公式 | 金额 (元) | 备注
1 | 分部分项工程费 |  | ∑(分部分项工程量×综合单价） | 213261.7 | 见表10.2.2-16
1.1 | 其中 | 人工费+机械费 | ∑分部分项（定额人工费+定额机械费） | 27180.12
2 | 措施项目费 |  | （2.1+2.2） | 9667.61
2.1 | 施工技术措施项目费 |  | ∑(技措项目工程量×综合单价） | 7066.77 | 见表10.2.2-16
2.1.1 | 其中 | 人工费+机械费 | ∑技措项目（定额人工费+定额机械费） | 3782.23
2.2 | 施工组织措施项目费 |  | (1.1+2.1.1)×8.4% | 2600.84 | 见表10.2.2-20
2.2.1 | 其中 | 安全文明施工基本费 | (1.1+2.1.1)×8.4% | 2600.84 | 见表10.2.2-20
3 | 其他项目费 |  | （3.1+3.2+3.3+3.4）
3.1 | 暂列金额 |  | 3.1.1+3.1.2+3.1.3 |  | 见表10.2.2-21
3.1.1 | 其中 | 标化工地增加费 | 按招标文件规定额度列计 |  | 见表10.2.2-22
3.1.2 |  | 优质工程增加费 | 按招标文件规定额度列计 |  | 见表10.2.2-22
3.1.3 |  | 其他暂列金额 | 按招标文件规定额度列计 |  | 见表10.2.2-22
3.2 | 暂估价 |  | 3.2.1+3.2.2+3.2.3 |  | 见表10.2.2-21
3.2.1 | 其中 | 材料（工程设备）暂估价 | 按招标文件规定额度列计 (或计入综合单价) |  | 见表10.2.2-23
3.2.2 |  | 专业工程暂估价 | 按招标文件规定额度列计 |  | 见表10.2.2-24
3.2.3 |  | 专项技术措施暂估价 | 按招标文件规定额度列计 |  | 见表10.2.2-25
3.3 | 计日工 |  | ∑计日工(暂估数量×综合单价） |  | 见表10.2.2-21
3.4 | 施工总承包服务费 |  | 3.4.1+3.4.2 |  | 见表10.2.2-21
3.4.1 | 其中 | 专业发包工程管理费 | ∑专业发包工程（暂估金额×费率） |  | 见表10.2.2-27
3.4.2 |  | 甲供材料设备管理费 | 甲供材料暂估金额×费率+甲供设备暂估金额×费率 |  | 见表10.2.2-27
4 | 规费 |  | (1.1+2.1.1)×18.75% | 5805.44
5 | 单列费用 |  | 单列费用
6 | 税金 |  | (1+2+3+4+计税不计费)×9% | 20586.13
7 | 下浮 |  | (1+2+3+4+5+6-不计税不计费不下浮-暂估材料)×0%
其中 | 甲供费（不计入造价） |  | 甲供材料费+甲供主材费+甲供设备费
招标控制价合计 |  |  | 1+2+3+4+5+6-7 | 249321

## 1_表10_2_2-16 分部分项工程清单与计价表
【表10.2.2-16】
分部分项工程清单与计价表
单位(专业)工程名称:单项工程-市政 | [5 empty] | 标段: |  |  | 第1页 共2页
序号 | 项目编码 | 项目名称 | 项目特征 | 计量 单位 | 工程量 | 金 额 (元) |  |  |  |  | 备注
[6 empty] | 综合单价 | 合价 | 其中
[8 empty] | 人工费 | 机械费 | 暂估价
|  | 道路部分 |  |  |  |  | 213261.7 | 20425.81 | 10122.91
1 | 040101001001 | 挖一般土方 | 一般土方开挖、装车、场内运输等综合考虑 | m3 | 358.21 | 4.43 | 1586.87 | 132.54 | 1153.44
2 | 040103001001 | 回填方 | 原土回填夯实 | m3 | 96.21 | 4.01 | 385.8 | 246.3 | 60.61
3 | 040103002001 | 余方弃置 | 余土外运，运距综合考虑 | m3 | 247.57 | 17.16 | 4248.3 |  | 3458.55
4 | 041001001001 | 拆除路面 | 原有15cm厚混凝土路面拆除、装车、外运、运距等综合考虑； | m2 | 249.24 | 20.8 | 5184.19 | 2552.22 | 1605.11
5 | 041001005001 | 拆除侧、平（缘）石 | 原有路侧石拆除、装车、外运、运距等综合考虑； | m | 145.60 | 4.18 | 608.61 | 390.21 | 100.46
6 | 04B001 | 原有苗木清理 | 现场原有苗木清理，外运等综合考虑 | 项 | 1 | 500 | 500
7 | 040202001001 | 路床（槽）整形 | 路床整形，素土夯实 | m2 | 1549.00 | 1.88 | 2912.12 | 449.21 | 1920.76
8 | 040202011001 | 碎石 | 150mm级配碎石垫层 | m2 | 757.80 | 28.74 | 21779.17 | 1053.34 | 666.86
9 | 040203007001 | 水泥混凝土 | 240mm抗弯拉强度4.5MPa商品混凝土路面，锯缝、养护、熟料运输等综合考虑 | m2 | 757.80 | 126.7 | 96013.26 | 5531.94 | 212.18
10 | 040901001001 | 现浇构件钢筋 | 砼道路传力杆制作安装直径为φ30 | t | 0.136 | 5709.4 | 776.48 | 98.6 | 2.69
11 | 040901001002 | 现浇构件钢筋 | 拉杆φ14，L=70 | t | 0.218 | 15281.88 | 3331.45 | 869.61 | 86.13
本页小计 | [6 empty] | 137326.25 | 11323.97 | 9266.79
【表10.2.2-16】
分部分项工程清单与计价表
单位(专业)工程名称:单项工程-市政 | [5 empty] | 标段: |  |  | 第2页 共2页
序号 | 项目编码 | 项目名称 | 项目特征 | 计量 单位 | 工程量 | 金 额 (元) |  |  |  |  | 备注
[6 empty] | 综合单价 | 合价 | 其中
[8 empty] | 人工费 | 机械费 | 暂估价
12 | 040204004001 | 安砌侧（平、缘）石 | 1、10*25*100cm丽水霞红花岗岩路侧石铺设 2、2cm厚M10水泥砂浆 | m | 183.23 | 66.12 | 12115.17 | 1753.51
13 | 040204002001 | 人行道块料铺设 | 植草砖铺设： 1、80厚400*400预制混凝土植草砖 2、30厚砂垫层； 3、80厚稳定层，25%粒径φ10-30碎石15%中粗砂60%耕植土掺适量有机肥，三者拌匀、铺平、压实； 具体样式参考设计图纸 | m2 | 792.70 | 80.51 | 63820.28 | 7348.33 | 856.12
本页小计 | [6 empty] | 75935.45 | 9101.84 | 856.12
合计 | [6 empty] | 213261.7 | 20425.81 | 10122.91

## 1_表10_2_2-16 施工技术措施项目清单与计价表
【表10.2.2-16】
施工技术措施项目清单与计价表
单位(专业)工程名称:单项工程-市政 | [5 empty] | 标段: |  |  | 第1页 共1页
序号 | 项目编码 | 项目名称 | 项目特征 | 计量 单位 | 工程量 | 金 额 (元) |  |  |  |  | 备注
[6 empty] | 综合单价 | 合价 | 其中
[8 empty] | 人工费 | 机械费 | 暂估价
|  | [请输入分部名称] |  |  | 0 |  | 7066.77 | 2342.89 | 1911.28
1 | 041106001001 | 大型机械设备进出场及安拆 | 大型机械设备进出场及安拆 | 台·次 | 1 | 4185.85 | 4185.85 | 596 | 1769.35
2 | 041102037001 | 其他现浇构件模板 | 混凝土路面模板 | m2 | 46.08 | 62.52 | 2880.92 | 1746.89 | 141.93
本页小计 | [6 empty] | 7066.77 | 2342.89 | 1911.28
合计 | [6 empty] | 7066.77 | 2342.89 | 1911.28

## 2_表10_2_2-13 【含单列】单位(专业)工程招标
【表10.2.2-13】
单位（专业）工程招标控制价费用表
工程名称:单项工程-市政安装 |  |  | 标段: | 第1页 共1页
序号 | 费用名称 |  | 计算公式 | 金额 (元) | 备注
1 | 分部分项工程费 |  | ∑(分部分项工程量×综合单价） | 10830 | 见表10.2.2-16
1.1 | 其中 | 人工费+机械费 | ∑分部分项（定额人工费+定额机械费） | 1140.58
2 | 措施项目费 |  | （2.1+2.2） | 2973.49
2.1 | 施工技术措施项目费 |  | ∑(技措项目工程量×综合单价） | 2827.82 | 见表10.2.2-16
2.1.1 | 其中 | 人工费+机械费 | ∑技措项目（定额人工费+定额机械费） | 1228.06
2.2 | 施工组织措施项目费 |  | (1.1+2.1.1)×6.15% | 145.67 | 见表10.2.2-20
2.2.1 | 其中 | 安全文明施工基本费 | (1.1+2.1.1)×6.15% | 145.67 | 见表10.2.2-20
3 | 其他项目费 |  | （3.1+3.2+3.3+3.4）
3.1 | 暂列金额 |  | 3.1.1+3.1.2+3.1.3 |  | 见表10.2.2-21
3.1.1 | 其中 | 标化工地增加费 | 按招标文件规定额度列计 |  | 见表10.2.2-22
3.1.2 |  | 优质工程增加费 | 按招标文件规定额度列计 |  | 见表10.2.2-22
3.1.3 |  | 其他暂列金额 | 按招标文件规定额度列计 |  | 见表10.2.2-22
3.2 | 暂估价 |  | 3.2.1+3.2.2+3.2.3 |  | 见表10.2.2-21
3.2.1 | 其中 | 材料（工程设备）暂估价 | 按招标文件规定额度列计 (或计入综合单价) |  | 见表10.2.2-23
3.2.2 |  | 专业工程暂估价 | 按招标文件规定额度列计 |  | 见表10.2.2-24
3.2.3 |  | 专项技术措施暂估价 | 按招标文件规定额度列计 |  | 见表10.2.2-25
3.3 | 计日工 |  | ∑计日工(暂估数量×综合单价） |  | 见表10.2.2-21
3.4 | 施工总承包服务费 |  | 3.4.1+3.4.2 |  | 见表10.2.2-21
3.4.1 | 其中 | 专业发包工程管理费 | ∑专业发包工程（暂估金额×费率） |  | 见表10.2.2-27
3.4.2 |  | 甲供材料设备管理费 | 甲供材料暂估金额×费率+甲供设备暂估金额×费率 |  | 见表10.2.2-27
4 | 规费 |  | (1.1+2.1.1)×18.75% | 444.12
5 | 单列费用 |  | 单列费用
6 | 税金 |  | (1+2+3+4+计税不计费)×9% | 1282.28
7 | 下浮 |  | (1+2+3+4+5+6-不计税不计费不下浮-暂估材料)×0%
其中 | 甲供费（不计入造价） |  | 甲供材料费+甲供主材费+甲供设备费
招标控制价合计 |  |  | 1+2+3+4+5+6-7 | 15530

## 2_表10_2_2-16 分部分项工程清单与计价表
【表10.2.2-16】
分部分项工程清单与计价表
单位(专业)工程名称:单项工程-市政安装 | [5 empty] | 标段: |  |  | 第1页 共1页
序号 | 项目编码 | 项目名称 | 项目特征 | 计量 单位 | 工程量 | 金 额 (元) |  |  |  |  | 备注
[6 empty] | 综合单价 | 合价 | 其中
[8 empty] | 人工费 | 机械费 | 暂估价
|  | [请输入分部名称] |  |  |  |  | 10830 | 1139.11 | 124.83
1 | 040101002002 | 挖沟槽土方 | 沟槽土方开挖 | m3 | 9.10 | 2.87 | 26.12 | 3.55 | 17.65
2 | 040103001003 | 回填方 | 沟槽土方回填 | m3 | 2.73 | 7.24 | 19.77 | 15.83
3 | 040103002002 | 余方弃置 | 余土外运，运距及弃土场费用综合考虑 | m3 | 5.96 | 17.16 | 102.27 |  | 83.26
4 | 040501004001 | 塑料管 | SN8级DN300HDPE双壁波纹管铺设、承插式橡胶圈接口 | m | 13.00 | 87.11 | 1132.43 | 80.21
5 | 040303002002 | 管道混凝土方包 | C20商品混凝土方包 | m3 | 5.45 | 511.7 | 2788.77 | 253.37 | 3
6 | 040402005002 | 混凝土沟道 | 混凝土排水沟内径400*400： 1、沟底C15垫层，沟底及沟壁C20商品混凝土浇筑； 2、500*400*60（15t）成品砼钢纤维雨水篦； | m | 17.00 | 309.75 | 5265.75 | 564.74 | 13.77
7 | 040901001002 | 现浇构件钢筋 | 沟道钢筋制作安装 | t | 0.276 | 5416.26 | 1494.89 | 221.41 | 7.15
本页小计 | [6 empty] | 10830 | 1139.11 | 124.83
合计 | [6 empty] | 10830 | 1139.11 | 124.83

## 2_表10_2_2-16 施工技术措施项目清单与计价表
【表10.2.2-16】
施工技术措施项目清单与计价表
单位(专业)工程名称:单项工程-市政安装 | [5 empty] | 标段: |  |  | 第1页 共1页
序号 | 项目编码 | 项目名称 | 项目特征 | 计量 单位 | 工程量 | 金 额 (元) |  |  |  |  | 备注
[6 empty] | 综合单价 | 合价 | 其中
[8 empty] | 人工费 | 机械费 | 暂估价
|  | [请输入分部名称] |  |  | 0 |  | 2827.82 | 1215.5 | 153.23
1 | 041102001001 | 垫层模板 | 混凝土基础垫层木模 | m2 | 3.40 | 32.51 | 110.53 | 37.33 | 1.7
2 | 041102002001 | 基础模板 | 混凝土方包基础模板 | m2 | 18.20 | 53.22 | 968.6 | 438.26 | 79.72
3 | 041102031001 | 管（渠）道平基模板 | 渠道平基复合木模 | m2 | 6.80 | 49.2 | 334.56 | 141.51 | 12.24
4 | 041102037001 | 其他现浇构件模板 | 渠（涵）直墙复合木模 | m2 | 27.20 | 51.99 | 1414.13 | 598.4 | 59.57
本页小计 | [6 empty] | 2827.82 | 1215.5 | 153.23
合计 | [6 empty] | 2827.82 | 1215.5 | 153.23