## 表10_2_2-12 招标控制价费用表
【表10.2.2-12】
招标控制价费用表
工程名称:浦江县沥青拌和有限公司标准化厂房建设项目（二期改造） |  |  |  |  | 第1页 共1页
序号 | 工程名称 | 金额(元) | 其中：（元） |  |  |  | 备注
|  |  | 暂估价 | 安全文明 施工基本费 | 规费 | 税金
1 | 浦江县沥青拌和有限公司标准化厂房建设项目（二期改造） | 3931776 |  | 53232.54 | 266885.2 | 324642.12
1.1 | 建筑 | 3148468 |  | 45276.59 | 231100.97 | 259965.28
1.2 | 安装 | 783308 |  | 7955.95 | 35784.23 | 64676.84
合计 |  | 3931776 |  | 53232.54 | 266885.2 | 324642.12

## 1_表10_2_2-13 【不含单列】单位(专业)工程招
【表10.2.2-13】
单位（专业）工程招标控制价费用表
工程名称:浦江县沥青拌和有限公司标准化厂房建设项目（二期改造）-建筑 |  |  | 标段: | 第1页 共1页
序号 | 费用名称 |  | 计算公式 | 金额 (元) | 备注
1 | 分部分项工程费 |  | ∑(分部分项工程量×综合单价） | 2497678.95 | 见表10.2.2-16
1.1 | 其中 | 人工费+机械费 | ∑分部分项（定额人工费+定额机械费） | 746814.45
2 | 措施项目费 |  | （2.1+2.2） | 159723.16
2.1 | 施工技术措施项目费 |  | ∑(技措项目工程量×综合单价） | 114446.57 | 见表10.2.2-16
2.1.1 | 其中 | 人工费+机械费 | ∑技措项目（定额人工费+定额机械费） | 80911.08
2.2 | 施工组织措施项目费 |  | (1.1+2.1.1)×5.47% | 45276.59 | 见表10.2.2-20
2.2.1 | 其中 | 安全文明施工基本费 | (1.1+2.1.1)×5.47% | 45276.59 | 见表10.2.2-20
3 | 其他项目费 |  | （3.1+3.2+3.3+3.4）
3.1 | 暂列金额 |  | 3.1.1+3.1.2+3.1.3 |  | 见表10.2.2-21
3.1.1 | 其中 | 标化工地增加费 | 按招标文件规定额度列计 |  | 见表10.2.2-22
3.1.2 |  | 优质工程增加费 | 按招标文件规定额度列计 |  | 见表10.2.2-22
3.1.3 |  | 其他暂列金额 | 按招标文件规定额度列计 |  | 见表10.2.2-22
3.2 | 暂估价 |  | 3.2.1+3.2.2+3.2.3 |  | 见表10.2.2-21
3.2.1 | 其中 | 材料（工程设备）暂估价 | 按招标文件规定额度列计 (或计入综合单价) |  | 见表10.2.2-23
3.2.2 |  | 专业工程暂估价 | 按招标文件规定额度列计 |  | 见表10.2.2-24
3.2.3 |  | 专项技术措施暂估价 | 按招标文件规定额度列计 |  | 见表10.2.2-25
3.3 | 计日工 |  | ∑计日工(暂估数量×综合单价） |  | 见表10.2.2-21
3.4 | 施工总承包服务费 |  | 3.4.1+3.4.2 |  | 见表10.2.2-21
3.4.1 | 其中 | 专业发包工程管理费 | ∑专业发包工程（暂估金额×费率） |  | 见表10.2.2-27
3.4.2 |  | 甲供材料设备管理费 | 甲供材料暂估金额×费率+甲供设备暂估金额×费率 |  | 见表10.2.2-27
4 | 规费 |  | (1.1+2.1.1)×27.92% | 231100.97
5 | 税金 |  | (1+2+3+4)×9% | 259965.28
招标控制价合计 |  |  | 1+2+3+4+5 | 3148468

## 1_表10_2_2-16 分部分项工程清单与计价表
【表10.2.2-16】
分部分项工程清单与计价表
单位(专业)工程名称:浦江县沥青拌和有限公司标准化厂房建设项目（二期改造）-建筑 | [5 empty] | 标段: |  |  | 第1页 共13页
序号 | 项目编码 | 项目名称 | 项目特征 | 计量 单位 | 工程量 | 金 额 (元) |  |  |  |  | 备注
[6 empty] | 综合单价 | 合价 | 其中
[8 empty] | 人工费 | 机械费 | 暂估价
| 0116 | R 拆除工程 |  |  |  |  | 30484.62 | 22654.31 | 2576.18
1 | 011608002001 | 铲除涂料面 | 墙面原有涂料铲除外运：铲除方式、装车方式、外运距离5km外综合考虑 | m2 | 2655.00 | 8.05 | 21372.75 | 17576.1 | 106.2
2 | 011609001001 | 栏杆、栏板拆除 | 原有不锈钢扶手拆除筑：拆除方式综合考虑，堆放至业主指定地点 | m | 163.80 | 19.36 | 3171.17 | 2628.99
3 | 011601001001 | 砖砌体拆除 | 原有砖墙拆除建筑垃圾外运：拆除方式、装车方式、外运距离5km外综合考虑 | m3 | 35.20 | 168.77 | 5940.7 | 2449.22 | 2469.98
| 0104 | D 砌筑工程 |  |  |  |  | 172493.6 | 41339.01 | 842.77
4 | 010402001002 | 砌块墙 | 1.墙体类型：隔墙 2.墙体厚度：240mm厚 3.砖品种、规格、强度等级：A5.0（干密度等级为B07）蒸压加气混凝土砌块 4.砂浆强度等级、配合比：Ma5专用砂浆 | m3 | 28.17 | 473.74 | 13345.26 | 2510.51 | 56.62
5 | 010402001001 | 砌块墙 | 1.墙体类型：隔墙 2.墙体厚度：120mm厚 3.砖品种、规格、强度等级：A5.0（干密度等级为B07）蒸压加气混凝土砌块 4.砂浆强度等级、配合比：Ma5专用砂浆 | m3 | 227.10 | 508.78 | 115543.94 | 26634.29 | 456.47
本页小计 | [6 empty] | 159373.82 | 51799.11 | 3089.27
【表10.2.2-16】
分部分项工程清单与计价表
单位(专业)工程名称:浦江县沥青拌和有限公司标准化厂房建设项目（二期改造）-建筑 | [5 empty] | 标段: |  |  | 第2页 共13页
序号 | 项目编码 | 项目名称 | 项目特征 | 计量 单位 | 工程量 | 金 额 (元) |  |  |  |  | 备注
[6 empty] | 综合单价 | 合价 | 其中
[8 empty] | 人工费 | 机械费 | 暂估价
6 | 010401003001 | 实心砖墙 | 1.墙体类型：隔墙 2.墙体厚度：120mm厚 3.砖品种、规格、强度等级：非粘土烧结实心砖240×115×53 4.砂浆强度等级、配合比：水泥砂浆 M7.5 | m3 | 56.95 | 749.12 | 42662.38 | 11917.36 | 322.34
7 | 010401012001 | 零星砌砖 | 1.墙体类型：零星砌筑 2.墙体厚度：详见图纸，综合考虑 3.砖品种、规格、强度等级：非粘土烧结实心砖240×115×53 4.砂浆强度等级、配合比：水泥砂浆 M7.5 | m3 | 1.23 | 765.87 | 942.02 | 276.85 | 7.34
| 0105 | E 混凝土及钢筋混凝土工程 |  |  |  |  | 17838.97 | 4144.31 | 204.86
8 | 010502002001 | 构造柱 | 构造柱 1.混凝土种类：现浇现拌混凝土 2.混凝土强度等级：C25 | m3 | 3.91 | 660.43 | 2582.28 | 872.36 | 29.83
9 | 010514002001 | 其他构件 | 门抱框 1.混凝土种类：现浇现拌混凝土 2.混凝土强度等级：C25 | m3 | 4.61 | 715.31 | 3297.58 | 1119.17 | 35.17
10 | 010503005001 | 过梁 | 过梁 1.混凝土种类：现浇现拌混凝土 2.混凝土强度等级：C25 | m3 | 1.93 | 601.95 | 1161.76 | 326.4 | 14.73
11 | 010507007001 | 其他构件 | 卫生间C20混凝土素砼翻边 | m3 | 4.57 | 579.62 | 2648.86 | 772.88 | 34.87
本页小计 | [6 empty] | 53294.88 | 15285.02 | 444.28
【表10.2.2-16】
分部分项工程清单与计价表
单位(专业)工程名称:浦江县沥青拌和有限公司标准化厂房建设项目（二期改造）-建筑 | [5 empty] | 标段: |  |  | 第3页 共13页
序号 | 项目编码 | 项目名称 | 项目特征 | 计量 单位 | 工程量 | 金 额 (元) |  |  |  |  | 备注
[6 empty] | 综合单价 | 合价 | 其中
[8 empty] | 人工费 | 机械费 | 暂估价
12 | 010515001001 | 现浇构件钢筋 | 钢筋种类、规格：箍筋 圆钢 HPB300 φ10mm以内 | t | 0.378 | 6196.58 | 2342.31 | 431.15 | 20.33
13 | 010515001002 | 现浇构件钢筋 | 钢筋种类、规格：现浇构件带肋钢筋 HRB400 φ18mm以内 | t | 0.951 | 5023.63 | 4777.47 | 501.19 | 65.26
14 | 010515001003 | 现浇构件钢筋 | 钢筋种类、规格：现浇构件带肋钢筋 HRB400 φ10mm以内 | t | 0.198 | 5195.51 | 1028.71 | 121.16 | 4.67
| 0108 | H 门窗工程 |  |  |  |  | 198698.25 | 10847.57 | 14.46
15 | 010801002002 | 木质门带套 | 免漆复合木门（双开），简洁平板式，门板厚4.5cm，门扇材料为E1级密度板，门扇填充物龙骨为杉木，实木线条，实木门套，执手锁、五金安装等综合考虑 | m2 | 129.60 | 462.83 | 59982.77 | 1283.04
16 | 010801002003 | 木质门带套 | 免漆复合木门（单开），简洁平板式，门板厚4.5cm，门扇材料为E1级密度板，门扇填充物龙骨为杉木，实木线条，实木门套，执手锁、五金安装等综合考虑 | m2 | 88.80 | 460.02 | 40849.78 | 925.3
17 | 010802001001 | 金属（塑钢）门 | 卫生间铝合金门 | m2 | 50.40 | 350 | 17640
18 | 010802001002 | 金属（塑钢）门 | 6+9A+6铝合金门制安具体做法详见设计图纸 | m2 | 59.04 | 750 | 44280
19 | 010802001003 | 金属（塑钢）门 | 电动感应门制安具体做法详见设计图纸 | m2 | 17.28 | 750 | 12960
20 | 010809004001 | 石材窗台板 | 石英石窗台板 1.15mm厚石英石磨双层边，倒斜角 2.20mm厚2:1胶泥、白水泥混合浆粘贴 | m2 | 11.81 | 692.29 | 8175.94 | 2359.4 | 6.85
本页小计 | [6 empty] | 192036.98 | 5621.24 | 97.11
【表10.2.2-16】
分部分项工程清单与计价表
单位(专业)工程名称:浦江县沥青拌和有限公司标准化厂房建设项目（二期改造）-建筑 | [5 empty] | 标段: |  |  | 第4页 共13页
序号 | 项目编码 | 项目名称 | 项目特征 | 计量 单位 | 工程量 | 金 额 (元) |  |  |  |  | 备注
[6 empty] | 综合单价 | 合价 | 其中
[8 empty] | 人工费 | 机械费 | 暂估价
21 | 010810002001 | 木窗帘盒 | 一楼大厅木窗帘盒 1.18mm厚细木工板基层 2.9.5mm厚石膏板面层 | m | 21.80 | 70.93 | 1546.27 | 646.37 | 0.87
22 | 010810002002 | 木窗帘盒 | 其他木窗帘盒 1.18mm厚细木工板基层 2.9.5mm厚石膏板面层 | m | 336.20 | 39.3 | 13212.66 | 5611.18 | 6.72
23 | 010810002003 | 木窗帘盒 | 石膏板窗帘盒 1.18mm厚细木工板基层 2.双层9.5mm厚石膏板面层 | m | 1.00 | 50.83 | 50.83 | 22.28 | 0.02
| 0109 | J 屋面及防水工程 |  |  |  |  | 50835.25 | 5507.7
24 | 010904002001 | 楼（地）面涂膜防水 | 地面JS防水涂料刷三遍 | m2 | 209.58 | 25.46 | 5335.91 | 685.33
25 | 010904002002 | 楼（地）面涂膜防水 | 地面聚氨酯防水涂料 ~1.5mm厚 | m2 | 649.20 | 37.04 | 24046.37 | 1980.06
26 | 010903002001 | 墙面涂膜防水 | 墙面JS防水涂料刷三遍 | m2 | 398.30 | 28.24 | 11247.99 | 1680.83
27 | 010903002002 | 墙面涂膜防水 | 立面聚氨酯防水涂料 ~1.5mm厚 | m2 | 250.86 | 40.68 | 10204.98 | 1161.48
| 0111 | L 楼地面装饰工程 |  |  |  |  | 681754.67 | 173108.68 | 4057.97
28 | 011101005001 | 自流坪楼地面 | 3mm厚水泥基自流平砂浆楼地面 | m2 | 1162.60 | 24.51 | 28495.33 | 15660.22 | 127.89
29 | 01B001 | 环氧地坪漆 | H80-30厚浆型环氧地坪漆（基层 打磨、腻子、一底二面） | m2 | 1062.60 | 38.46 | 40867.6
30 | 011101006002 | 平面砂浆找平层 | 20mm厚1:3水泥砂浆找平层 | m2 | 1711.80 | 20.45 | 35006.31 | 17545.95 | 992.84
本页小计 | [6 empty] | 170014.25 | 44993.7 | 1128.34
【表10.2.2-16】
分部分项工程清单与计价表
单位(专业)工程名称:浦江县沥青拌和有限公司标准化厂房建设项目（二期改造）-建筑 | [5 empty] | 标段: |  |  | 第5页 共13页
序号 | 项目编码 | 项目名称 | 项目特征 | 计量 单位 | 工程量 | 金 额 (元) |  |  |  |  | 备注
[6 empty] | 综合单价 | 合价 | 其中
[8 empty] | 人工费 | 机械费 | 暂估价
31 | 011101001001 | 水泥砂浆楼地面 | 水泥固化剂地面 1.1厚聚酯膜封闭层 2.5厚聚酯砂浆 3.聚酯底料一道 1.40mm厚C30细石混凝土地面抹平 具体做法详见设计图纸 | m2 | 649.20 | 77.05 | 50020.86 | 8913.52 | 25.97
32 | 011102003001 | 块料楼地面 | 卫生间防滑地面 1.300*300防滑地砖铺设，干水泥擦缝 2.40mm厚1:3干硬性水泥砂浆结合层,表面撒水泥粉 3.素水泥浆一道 具体做法详见设计图纸 | m2 | 154.72 | 133.39 | 20638.1 | 6442.54 | 177.93
33 | 011102003005 | 块料楼地面 | 卫生间防滑地面 1.600*600防滑地砖铺设，干水泥擦缝 2.40mm厚1:3干硬性水泥砂浆结合层,表面撒水泥粉 3.素水泥浆一道 具体做法详见设计图纸 | m2 | 102.68 | 134.17 | 13776.58 | 4326.94 | 118.08
34 | 011102003006 | 块料楼地面 | 厨房防滑地面 1.800*800防滑地砖铺设，干水泥擦缝 2.40mm厚1:3干硬性水泥砂浆结合层,表面撒水泥粉 3.素水泥浆一道 | m2 | 109.70 | 153.85 | 16877.35 | 4800.47 | 126.16
35 | 011102003002 | 块料楼地面 | 哑光砖地面 1.1800*900哑光砖铺设，干水泥擦缝 2.40mm厚1:3干硬性水泥砂浆结合层,表面撒水泥粉 3.素水泥浆一道 具体做法详见设计图纸 | m2 | 118.30 | 175.87 | 20805.42 | 5176.81 | 136.05
本页小计 | [6 empty] | 122118.31 | 29660.28 | 584.19
【表10.2.2-16】
分部分项工程清单与计价表
单位(专业)工程名称:浦江县沥青拌和有限公司标准化厂房建设项目（二期改造）-建筑 | [5 empty] | 标段: |  |  | 第6页 共13页
序号 | 项目编码 | 项目名称 | 项目特征 | 计量 单位 | 工程量 | 金 额 (元) |  |  |  |  | 备注
[6 empty] | 综合单价 | 合价 | 其中
[8 empty] | 人工费 | 机械费 | 暂估价
36 | 011102003003 | 块料楼地面 | 通体砖地面 1.1500*750通体砖铺设，干水泥擦缝 2.40mm厚1:3干硬性水泥砂浆结合层,表面撒水泥粉 3.素水泥浆一道 具体做法详见设计图纸 | m2 | 1109.20 | 194.59 | 215839.23 | 48538.59 | 1275.58
37 | 011102003004 | 块料楼地面 | 通体砖地面 1.900*900通体砖铺设，干水泥擦缝 2.40mm厚1:3干硬性水泥砂浆结合层,表面撒水泥粉 3.素水泥浆一道 具体做法详见设计图纸 | m2 | 665.95 | 170.67 | 113657.69 | 29141.97 | 765.84
38 | 011106001001 | 石材楼梯面层 | 楼梯面层 1.花岗岩面砖铺设，干水泥擦缝 2.30mm厚1:3干硬性水泥砂浆结合层,表面撒水泥粉 3.素水泥浆一道 4.石材开防滑槽（三条） 具体做法详见设计图纸 | m2 | 108.07 | 335.27 | 36232.63 | 9451.8 | 98.34
39 | 011102001003 | 石材楼地面 | 楼梯平台 1.花岗岩面砖铺设，干水泥擦缝 2.30mm厚1:3干硬性水泥砂浆结合层,表面撒水泥粉 3.素水泥浆一道 具体做法详见设计图纸 | m2 | 63.70 | 211.05 | 13443.89 | 2601.51 | 55.42
本页小计 | [6 empty] | 379173.44 | 89733.87 | 2195.18
【表10.2.2-16】
分部分项工程清单与计价表
单位(专业)工程名称:浦江县沥青拌和有限公司标准化厂房建设项目（二期改造）-建筑 | [5 empty] | 标段: |  |  | 第7页 共13页
序号 | 项目编码 | 项目名称 | 项目特征 | 计量 单位 | 工程量 | 金 额 (元) |  |  |  |  | 备注
[6 empty] | 综合单价 | 合价 | 其中
[8 empty] | 人工费 | 机械费 | 暂估价
40 | 011108001001 | 石材零星项目 | 门口板 1.20mm厚黑金沙大理石面层，干水泥擦缝 2.1：3干硬性水泥砂浆结合层30mm厚,表面撒水泥粉 3.素水泥浆一道 具体做法详见设计图纸 | m2 | 15.12 | 440.99 | 6667.77 | 958.31 | 8.77
41 | 011101006001 | 平面砂浆找平层 | 20mm厚1:2.5水泥砂浆找平层 | m2 | 102.40 | 20.93 | 2143.23 | 1049.6 | 59.39
42 | 011104002001 | 竹、木（复合）地板 | 水泥地面上铺复合木地板12mm厚 | m2 | 102.40 | 157.69 | 16147.46 | 1031.17
43 | 011104004002 | 防静电活动地板 | 钢质600*600防静电活动地板安装 | m2 | 69.02 | 156.09 | 10773.33 | 1590.91
44 | 011105003001 | 块料踢脚线 | 块料踢脚线干硬水泥砂浆1∶3铺贴 | m2 | 208.63 | 168.93 | 35243.87 | 13563.04 | 89.71
45 | 011406001001 | 抹灰面油漆 | 踢脚线刷耐磨漆 ~三遍 | m | 720.08 | 4.02 | 2894.72 | 2052.23
46 | 011105005001 | 木质踢脚线 | 成品木质踢脚线粘贴 | m | 30.00 | 74.11 | 2223.3 | 263.1
| 0112 | M 墙、柱面装饰与隔断、幕墙工程 |  |  |  |  | 310287.47 | 100002.78 | 1160.21
47 | 011201002003 | 墙面装饰抹灰 | 12厚1：3水泥砂浆分层抹平 | m2 | 248.44 | 19.35 | 4807.31 | 2983.76 | 86.95
48 | 011201002002 | 墙面装饰抹灰 | 16厚1：1:6水泥石灰砂浆分层抹平 | m2 | 2235.96 | 21.27 | 47558.87 | 27547.03 | 1073.26
49 | 011207001001 | 墙面装饰板 | 护墙板饰面板 1.附墙木龙骨基层25*50木龙骨正面刨光，满涂氟化钠防腐剂，双向中距300-600 2.墙面5mm厚胶合板面层 3.墙面油漆饰面,刷聚脂清漆 ~三遍 具体做法详见设计图纸 | m2 | 250.86 | 98.97 | 24827.61 | 11542.07
本页小计 | [6 empty] | 153287.47 | 62581.22 | 1318.08
【表10.2.2-16】
分部分项工程清单与计价表
单位(专业)工程名称:浦江县沥青拌和有限公司标准化厂房建设项目（二期改造）-建筑 | [5 empty] | 标段: |  |  | 第8页 共13页
序号 | 项目编码 | 项目名称 | 项目特征 | 计量 单位 | 工程量 | 金 额 (元) |  |  |  |  | 备注
[6 empty] | 综合单价 | 合价 | 其中
[8 empty] | 人工费 | 机械费 | 暂估价
50 | 011204003001 | 块料墙面 | 抛光砖墙面 1.300*600抛光砖粘贴 2.20mm厚2:1胶泥、白水泥混合浆结合层 3.100*20*2mm不锈钢片用AB胶与抛光砖粘贴固定，用钢钉固定到墙面 4.填缝剂擦缝 具体做法详见设计图纸 | m2 | 370.90 | 137.62 | 51043.26 | 16430.87
51 | 011204003002 | 块料墙面 | 抛光砖墙面 1.500*750抛光砖粘贴 2.20mm厚2:1胶泥、白水泥混合浆结合层 3.100*20*2mm不锈钢片用AB胶与抛光砖粘贴固定，用钢钉固定到墙面 4.填缝剂擦缝 具体做法详见设计图纸 | m2 | 48.29 | 137.62 | 6645.67 | 2139.25
52 | 011204003003 | 块料墙面 | 抛光砖墙面 1.1800*900抛光砖粘贴 2.20mm厚2:1胶泥、白水泥混合浆结合层 3.100*20*2mm不锈钢片用AB胶与抛光砖粘贴固定，用钢钉固定到墙面 4.填缝剂擦缝 具体做法详见设计图纸 | m2 | 23.88 | 171.78 | 4102.11 | 1057.88
本页小计 | [6 empty] | 61791.04 | 19628
【表10.2.2-16】
分部分项工程清单与计价表
单位(专业)工程名称:浦江县沥青拌和有限公司标准化厂房建设项目（二期改造）-建筑 | [5 empty] | 标段: |  |  | 第9页 共13页
序号 | 项目编码 | 项目名称 | 项目特征 | 计量 单位 | 工程量 | 金 额 (元) |  |  |  |  | 备注
[6 empty] | 综合单价 | 合价 | 其中
[8 empty] | 人工费 | 机械费 | 暂估价
53 | 011204003004 | 块料墙面 | 抛光砖墙面 1.1500*750抛光砖粘贴 2.20mm厚2:1胶泥、白水泥混合浆结合层 3.100*20*2mm不锈钢片用AB胶与抛光砖粘贴固定，用钢钉固定到墙面 4.填缝剂擦缝 具体做法详见设计图纸 | m2 | 194.18 | 190.32 | 36956.34 | 8602.17
54 | 011204003005 | 块料墙面 | 抛光砖墙面 1.400*800抛光砖粘贴 2.20mm厚2:1胶泥、白水泥混合浆结合层 3.100*20*2mm不锈钢片用AB胶与抛光砖粘贴固定，用钢钉固定到墙面 4.填缝剂擦缝 具体做法详见设计图纸 | m2 | 244.00 | 134.19 | 32742.36 | 10809.2
55 | 011204003006 | 块料墙面 | 仿大理石墙面 1.1500*750仿大理石墙砖粘贴 2.20mm厚2:1胶泥、白水泥混合浆结合层 3.100*20*2mm不锈钢片用AB胶与抛光砖粘贴固定，用钢钉固定到墙面 4.填缝剂擦缝 具体做法详见设计图纸 | m2 | 138.82 | 197.53 | 27421.11 | 6149.73
本页小计 | [6 empty] | 97119.81 | 25561.1
【表10.2.2-16】
分部分项工程清单与计价表
单位(专业)工程名称:浦江县沥青拌和有限公司标准化厂房建设项目（二期改造）-建筑 | [5 empty] | 标段: |  |  | 第10页 共13页
序号 | 项目编码 | 项目名称 | 项目特征 | 计量 单位 | 工程量 | 金 额 (元) |  |  |  |  | 备注
[6 empty] | 综合单价 | 合价 | 其中
[8 empty] | 人工费 | 机械费 | 暂估价
56 | 011204001001 | 石材墙面 | 黑金沙大理石墙面 1.1800*900黑金沙大理石砖粘贴 2.20mm厚2:1胶泥、白水泥混合浆结合层 3.100*20*2mm不锈钢片用AB胶与抛光砖粘贴固定，用钢钉固定到墙面 4.填缝剂擦缝 具体做法详见设计图纸 | m2 | 21.56 | 440.07 | 9487.91 | 1372.94
57 | 011210003001 | 玻璃隔断 | 玻璃隔断 1.2.0厚铝合金边框 2.6+9A+6双钢化中空玻璃隔断 3.含辅材、五金、零星材料等综合考虑 具体做法详见设计图纸 | m2 | 259.60 | 249.21 | 64694.92 | 11367.88
| 0113 | N 天棚工程 |  |  |  |  | 463761.38 | 168578.11 | 8.16
58 | 011302001001 | 吊顶天棚 | 石膏板吊顶平面 1.轻钢龙骨（U50型）吊顶 平面 2.天棚双层9.5mm石膏板平面基层 安在U形轻钢龙骨上 3.板缝贴胶带、点锈 具体做法详见设计图纸 | m2 | 2539.45 | 90.08 | 228753.66 | 107596.5
59 | 011302001002 | 吊顶天棚 | 石膏板吊顶侧面 1.轻钢龙骨（U50型）吊顶 侧面 2.天棚双侧9.5mm石膏板侧面基层 安在U形轻钢龙骨上 3.板缝贴胶带、点锈 具体做法详见设计图纸 | m2 | 340.68 | 94.37 | 32149.97 | 16604.74
本页小计 | [6 empty] | 335086.46 | 136942.06
【表10.2.2-16】
分部分项工程清单与计价表
单位(专业)工程名称:浦江县沥青拌和有限公司标准化厂房建设项目（二期改造）-建筑 | [5 empty] | 标段: |  |  | 第11页 共13页
序号 | 项目编码 | 项目名称 | 项目特征 | 计量 单位 | 工程量 | 金 额 (元) |  |  |  |  | 备注
[6 empty] | 综合单价 | 合价 | 其中
[8 empty] | 人工费 | 机械费 | 暂估价
60 | 011302001008 | 吊顶天棚 | 饰面板吊顶平面 1.轻钢龙骨（U50型）吊顶 平面 2.天棚18mm细木工板板平面基层 安在U形轻钢龙骨上 3.天棚9mm免漆饰面板平面面层 4.板缝贴胶带、点锈 具体做法详见设计图纸 | m2 | 230.80 | 161.67 | 37313.44 | 10205.98
61 | 011302001007 | 吊顶天棚 | 饰面板吊顶侧面 1.轻钢龙骨（U50型）吊顶 侧面 2.天棚18mm细木工板板侧面基层 安在U形轻钢龙骨上 3.天棚9mm免漆饰面板侧面面层 4.板缝贴胶带、点锈 具体做法详见设计图纸 | m2 | 40.08 | 174.72 | 7002.78 | 2191.57
62 | 011302006001 | 装饰网架吊顶 | 钢丝网吊顶 1.轻钢龙骨（U50型）吊顶 平面 2.成品钢丝网吊顶安装 具体做法详见设计图纸 | m2 | 136.58 | 167.36 | 22858.03 | 2808.08
63 | 011302002001 | 格栅吊顶 | 装配式成品4*7cm铝方通天棚 间距150mm | m2 | 300.10 | 183.41 | 55041.34 | 5638.88
64 | 011302001003 | 吊顶天棚 | 卫生间装配式成品金属板天棚（300×300） U形轻钢龙骨平面 | m2 | 318.45 | 172.71 | 54999.5 | 11196.7
65 | 011302001005 | 吊顶天棚 | 卫生间装配式成品金属板天棚（300×600） U形轻钢龙骨平面 | m2 | 21.60 | 154.44 | 3335.9 | 822.53
66 | 011302001006 | 吊顶天棚 | 天棚软膜吊顶 圆形 | m2 | 9.62 | 183.93 | 1769.41 | 169.7
67 | 011304001001 | 灯带（槽） | 1.9.5mm厚石膏板嵌入式灯槽、灯带 | m2 | 272.09 | 75.48 | 20537.35 | 11343.43 | 8.16
| 0114 | P 油漆、涂料、裱糊工程 |  |  |  |  | 451218.5 | 280177.37
本页小计 | [6 empty] | 202857.75 | 44376.87 | 8.16
【表10.2.2-16】
分部分项工程清单与计价表
单位(专业)工程名称:浦江县沥青拌和有限公司标准化厂房建设项目（二期改造）-建筑 | [5 empty] | 标段: |  |  | 第12页 共13页
序号 | 项目编码 | 项目名称 | 项目特征 | 计量 单位 | 工程量 | 金 额 (元) |  |  |  |  | 备注
[6 empty] | 综合单价 | 合价 | 其中
[8 empty] | 人工费 | 机械费 | 暂估价
68 | 011407001001 | 墙面喷刷涂料 | 乳胶漆墙面 1.刷无机涂料（乳胶漆）三面（一底、二面漆） 2.刮腻子，三遍，砂纸打磨 | m2 | 6417.55 | 40.07 | 257151.23 | 158834.36
69 | 011407001002 | 墙面喷刷涂料 | 墙面刷干粉型界面剂 | m2 | 6417.55 | 6.39 | 41008.14 | 27017.89
70 | 011407002001 | 天棚喷刷涂料 | 天棚乳胶漆 1.刷无机涂料（乳胶漆）三面（一底、二面漆） 2.刮腻子，三遍，砂纸打磨 | m2 | 3687.67 | 40.07 | 147764.94 | 91269.83
71 | 011407006001 | 木材构件喷刷防火涂料 | 木材面喷涂防火涂料，两道 | m2 | 618.48 | 8.56 | 5294.19 | 3055.29
| 0115 | Q 其他装饰工程 |  |  |  |  | 120306.24 | 13012.18 | 43.2
72 | 011505001001 | 洗漱台 | 黑金沙大理石洗漱台； 1、18厚黑金沙大理石洗漱台面 2、磨边、开孔、支架、预埋件安、C20混凝土预制块、角钢、纤维板、双台盆\单台盆等综合考虑 具体做法详见设计图纸 | m2 | 8.00 | 884.52 | 7076.16 | 3040.96
73 | 011210005001 | 成品隔断 | 卫生间成品隔断 12mm抗倍特板防潮易清洗，具体做法详见设计施工图纸 | m2 | 178.54 | 201.76 | 36022.23 | 7579.02
74 | 01B002 | 蹲坑 | 砂浆面层大便坑 | 只 | 45 | 136.53 | 6143.85 | 2392.2 | 43.2
75 | 011503001001 | 金属扶手、栏杆、栏板 | 楼梯间900mm高金属方木扶手，（硬木扶手50*90，栗壳色调和漆二道,20*20*15方钢栏杆，黑色油漆两道）具体做法详见设计图纸 | m | 197.40 | 360 | 71064
本页小计 | [6 empty] | 571524.74 | 293189.55 | 43.2
【表10.2.2-16】
分部分项工程清单与计价表
单位(专业)工程名称:浦江县沥青拌和有限公司标准化厂房建设项目（二期改造）-建筑 | [5 empty] | 标段: |  |  | 第13页 共13页
序号 | 项目编码 | 项目名称 | 项目特征 | 计量 单位 | 工程量 | 金 额 (元) |  |  |  |  | 备注
[6 empty] | 综合单价 | 合价 | 其中
[8 empty] | 人工费 | 机械费 | 暂估价
合计 | [6 empty] | 2497678.95 | 819372.02 | 8907.81

## 1_表10_2_2-16 施工技术措施项目清单与计价表
【表10.2.2-16】
施工技术措施项目清单与计价表
单位(专业)工程名称:浦江县沥青拌和有限公司标准化厂房建设项目（二期改造）-建筑 | [5 empty] | 标段: |  |  | 第1页 共1页
序号 | 项目编码 | 项目名称 | 项目特征 | 计量 单位 | 工程量 | 金 额 (元) |  |  |  |  | 备注
[6 empty] | 综合单价 | 合价 | 其中
[8 empty] | 人工费 | 机械费 | 暂估价
| 011701 | S.1脚手架工程（编码：011701) |  |  |  |  | 36439.69 | 26189.5 | 2059.85
1 | 011701006001 | 满堂脚手架 | 满堂脚手架 ~基本层3.6m～5.2m`单独装饰或二次装饰工程，层高在3.6m以内的天棚饰面脚手架 | m2 | 4904.40 | 7.43 | 36439.69 | 26189.5 | 2059.85
| 011703 | S.3垂直运输（编码：011703) |  |  |  |  | 63708.16 |  | 52673.26
2 | 011703001001 | 垂直运输 | 混凝土结构建筑物垂直运输 檐高20m内 | m2 | 4904.40 | 12.99 | 63708.16 |  | 52673.26
| 011702 | S.2混凝土模板及支架（撑）（编码：011702） |  |  |  |  | 14298.72 | 7506.03 | 240.1
3 | 011702009001 | 过梁 | 现浇混凝土 直形圈过梁 复合木模 | m2 | 77.88 | 54.12 | 4214.87 | 2611.32 | 51.4
4 | 011702003001 | 构造柱 | 现浇混凝土 构造柱 | m2 | 64.31 | 50.05 | 3218.72 | 1479.13 | 55.95
5 | 011702025001 | 其他现浇构件 | 现浇混凝土小型构件 复合模板 | m2 | 102.91 | 66.71 | 6865.13 | 3415.58 | 132.75
本页小计 | [6 empty] | 114446.57 | 33695.53 | 54973.21
合计 | [6 empty] | 114446.57 | 33695.53 | 54973.21

## 1_表10_2_2-17 综合单价计算表
【表10.2.2-17】
综合单价计算表
单位(专业)工程名称:浦江县沥青拌和有限公司标准化厂房建设项目（二期改造）-建筑 | [5 empty] | 标段: |  |  | 第1页 共9页
清单 序号 | 项目编码 (定额编码) | 清单（定额） 项目名称 | 计量 单位 | 数量 | 综 合 单 价 (元) | [5 empty] | 合计 (元)
[5 empty] | 人工费 | 材料 (设备) 费 | 机械费 | 管理费 | 利润 | 小计
| 0116 | R 拆除工程 | [8 empty] | 30484.62
1 | 011608002001 | 铲除涂料面 | m2 | 2655.00 | 6.62 | 0.01 | 0.04 | 0.92 | 0.46 | 8.05 | 21372.75
| 16-60 | 抹灰面铲涂料 | m2 | 2655 | 6.62 | 0.01 |  | 0.91 | 0.46 | 8 | 21240
| 1-70 | 挖掘机装车 石渣 | m3 | 5.31 | 0.54 |  | 4.87 | 0.7 | 0.35 | 6.46 | 34.3
| 1-73+1-74*4换 | 自卸汽车运石渣 ~运距5000(m) | m3 | 5.31 | 0.35 |  | 17.22 | 2.25 | 1.13 | 20.95 | 111.24
2 | 011609001001 | 栏杆、栏板拆除 | m | 163.80 | 16.05 |  |  | 2.2 | 1.11 | 19.36 | 3171.17
| 16-56 | 金属栏板拆除 | m | 163.8 | 16.05 |  |  | 2.2 | 1.11 | 19.36 | 3171.17
3 | 011601001001 | 砖砌体拆除 | m3 | 35.20 | 69.58 | 1.3 | 70.17 | 18.45 | 9.27 | 168.77 | 5940.7
| 16-5 | 黏土砖（实心砖）实心墙拆除 | m3 | 35.2 | 68.69 | 1.3 | 48.08 | 15.5 | 7.79 | 141.36 | 4975.87
| 1-70 | 挖掘机装车 石渣 | m3 | 35.2 | 0.54 |  | 4.87 | 0.7 | 0.35 | 6.46 | 227.39
| 1-73+1-74*4换 | 自卸汽车运石渣 ~运距5000(m) | m3 | 35.2 | 0.35 |  | 17.22 | 2.25 | 1.13 | 20.95 | 737.44
| 0104 | D 砌筑工程 | [8 empty] | 172493.6
4 | 010402001002 | 砌块墙 | m3 | 28.17 | 89.12 | 363.8 | 2.01 | 12.52 | 6.29 | 473.74 | 13345.26
| 4-64换 | 蒸压加气混凝土砌块 墙厚300mm以内^水泥砂浆 M5.0 | m3 | 28.17 | 89.12 | 363.8 | 2.01 | 12.52 | 6.29 | 473.74 | 13345.26
5 | 010402001001 | 砌块墙 | m3 | 227.10 | 117.28 | 364.86 | 2.01 | 16.39 | 8.24 | 508.78 | 115543.94
| 4-60换 | 蒸压加气混凝土砌块 墙厚150mm以内^水泥砂浆 M5.0 | m3 | 227.1 | 117.28 | 364.86 | 2.01 | 16.39 | 8.24 | 508.78 | 115543.94
6 | 010401003001 | 实心砖墙 | m3 | 56.95 | 209.26 | 489.83 | 5.66 | 29.53 | 14.84 | 749.12 | 42662.38
| 4-29换 | 非黏土烧结实心砖 墙厚1/2砖^水泥砂浆 M7.5 | m3 | 56.95 | 209.26 | 489.83 | 5.66 | 29.53 | 14.84 | 749.12 | 42662.38
7 | 010401012001 | 零星砌砖 | m3 | 1.23 | 225.08 | 487.12 | 5.97 | 31.74 | 15.96 | 765.87 | 942.02
| 4-36换 | 非黏土烧结实心砖 零星砌体^水泥砂浆 M7.5 | m3 | 1.23 | 225.08 | 487.12 | 5.97 | 31.74 | 15.96 | 765.87 | 942.02
| 0105 | E 混凝土及钢筋混凝土工程 | [8 empty] | 17838.97
8 | 010502002001 | 构造柱 | m3 | 3.91 | 223.11 | 381.99 | 7.63 | 31.74 | 15.96 | 660.43 | 2582.28
| 5-7换 | 现浇混凝土 构造柱^现浇现拌混凝土 C25（40） | m3 | 3.91 | 164.09 | 381.83 | 0.64 | 22.64 | 11.38 | 580.58 | 2270.07
| 5-35 | 现场搅拌混凝土调整费 | m3 | 3.9491 | 58.44 | 0.16 | 6.92 | 9.01 | 4.53 | 79.06 | 312.22
9 | 010514002001 | 其他构件 | m3 | 4.61 | 242.77 | 413.16 | 7.63 | 34.44 | 17.31 | 715.31 | 3297.58
【表10.2.2-17】
综合单价计算表
单位(专业)工程名称:浦江县沥青拌和有限公司标准化厂房建设项目（二期改造）-建筑 | [5 empty] | 标段: |  |  | 第2页 共9页
清单 序号 | 项目编码 (定额编码) | 清单（定额） 项目名称 | 计量 单位 | 数量 | 综 合 单 价 (元) | [5 empty] | 合计 (元)
[5 empty] | 人工费 | 材料 (设备) 费 | 机械费 | 管理费 | 利润 | 小计
| 5-28换 | 现浇混凝土 小型构件^现浇现拌混凝土 C25（40） | m3 | 4.61 | 183.75 | 413 | 0.64 | 25.34 | 12.73 | 635.46 | 2929.47
| 5-35 | 现场搅拌混凝土调整费 | m3 | 4.6561 | 58.44 | 0.16 | 6.92 | 9.01 | 4.53 | 79.06 | 368.11
10 | 010503005001 | 过梁 | m3 | 1.93 | 169.12 | 388.65 | 7.63 | 24.32 | 12.23 | 601.95 | 1161.76
| 5-10换 | 现浇混凝土 圈梁、过梁、拱形梁^现浇现拌混凝土 C25（40） | m3 | 1.93 | 110.1 | 388.49 | 0.64 | 15.22 | 7.65 | 522.1 | 1007.65
| 5-35 | 现场搅拌混凝土调整费 | m3 | 1.9493 | 58.44 | 0.16 | 6.92 | 9.01 | 4.53 | 79.06 | 154.11
11 | 010507007001 | 其他构件 | m3 | 4.57 | 169.12 | 366.33 | 7.63 | 24.32 | 12.22 | 579.62 | 2648.86
| 5-10换 | 现浇混凝土 圈梁、过梁、拱形梁^现浇现拌混凝土 C20（40） | m3 | 4.57 | 110.1 | 366.17 | 0.64 | 15.22 | 7.65 | 499.78 | 2283.99
| 5-35 | 现场搅拌混凝土调整费 | 10m3 | 0.46157 | 584.38 | 1.58 | 69.2 | 90.06 | 45.27 | 790.49 | 364.87
12 | 010515001001 | 现浇构件钢筋 | t | 0.378 | 1140.6 | 4754.73 | 53.79 | 164.68 | 82.78 | 6196.58 | 2342.31
| 5-46 | 箍筋 圆钢 HPB300 直径（mm以内）10 | t | 0.378 | 1140.6 | 4754.73 | 53.79 | 164.68 | 82.78 | 6196.58 | 2342.31
13 | 010515001002 | 现浇构件钢筋 | t | 0.951 | 527.01 | 4303.82 | 68.62 | 82.64 | 41.54 | 5023.63 | 4777.47
| 5-39 | 现浇构件带肋钢筋 HRB400以内 直径（mm以内）18 | t | 0.951 | 527.01 | 4303.82 | 68.62 | 82.64 | 41.54 | 5023.63 | 4777.47
14 | 010515001003 | 现浇构件钢筋 | t | 0.198 | 611.94 | 4428.39 | 23.59 | 87.57 | 44.02 | 5195.51 | 1028.71
| 5-38 | 现浇构件带肋钢筋 HRB400以内 直径（mm以内）10 | t | 0.198 | 611.94 | 4428.39 | 23.59 | 87.57 | 44.02 | 5195.51 | 1028.71
| 0108 | H 门窗工程 | [8 empty] | 198698.25
15 | 010801002002 | 木质门带套 | m2 | 129.60 | 9.9 | 450.9 |  | 1.35 | 0.68 | 462.83 | 59982.77
| 信息价 | 免漆复合木门 | m2 | 129.6 |  | 417.99 |  |  |  | 417.99 | 54171.5
| 8-166 | 双开执手锁安装 | 把 | 30 | 42.76 | 142.17 |  | 5.84 | 2.94 | 193.71 | 5811.3
16 | 010801002003 | 木质门带套 | m2 | 88.80 | 10.42 | 447.45 |  | 1.43 | 0.72 | 460.02 | 40849.78
| 信息价 | 免漆复合木门 | m2 | 88.8 |  | 417.99 |  |  |  | 417.99 | 37117.51
| 8-165 | 单开执手锁安装 | 把 | 37 | 25.01 | 70.7 |  | 3.42 | 1.72 | 100.85 | 3731.45
17 | 010802001001 | 金属（塑钢）门 | m2 | 50.40 |  | 350 |  |  |  | 350 | 17640
| 市场价 | 卫生间铝合金门 | m2 | 50.4 |  | 350 |  |  |  | 350 | 17640
18 | 010802001002 | 金属（塑钢）门 | m2 | 59.04 |  | 750 |  |  |  | 750 | 44280
| 市场价 | 6+9A+6铝合金门 | m2 | 59.04 |  | 750 |  |  |  | 750 | 44280
19 | 010802001003 | 金属（塑钢）门 | m2 | 17.28 |  | 750 |  |  |  | 750 | 12960
| 市场价 | 电动感应门 | m2 | 17.28 |  | 750 |  |  |  | 750 | 12960
【表10.2.2-17】
综合单价计算表
单位(专业)工程名称:浦江县沥青拌和有限公司标准化厂房建设项目（二期改造）-建筑 | [5 empty] | 标段: |  |  | 第3页 共9页
清单 序号 | 项目编码 (定额编码) | 清单（定额） 项目名称 | 计量 单位 | 数量 | 综 合 单 价 (元) | [5 empty] | 合计 (元)
[5 empty] | 人工费 | 材料 (设备) 费 | 机械费 | 管理费 | 利润 | 小计
20 | 010809004001 | 石材窗台板 | m2 | 11.81 | 199.78 | 450.87 | 0.58 | 27.36 | 13.7 | 692.29 | 8175.94
| 8-149换 | 石材窗台板 粘合剂粘贴^水泥砂浆 1:2 | m2 | 11.81 | 65.02 | 429.27 | 0.58 | 8.96 | 4.5 | 508.33 | 6003.38
| 15-179 | 石材磨斜边 | m | 157.5 | 6.88 | 1.14 |  | 0.94 | 0.47 | 9.43 | 1485.23
| 15-182 | 石材倒角、抛光 厚度10mm以内 | m | 78.75 | 6.45 | 0.96 |  | 0.88 | 0.44 | 8.73 | 687.49
21 | 010810002001 | 木窗帘盒 | m | 21.80 | 29.65 | 35.14 | 0.04 | 4.06 | 2.04 | 70.93 | 1546.27
| 8-153 | 细木工板窗帘盒基层(直形 悬挂式) | m2 | 8.72 | 55.49 | 71.88 | 0.09 | 7.59 | 3.82 | 138.87 | 1210.95
| 8-158 | 装饰夹板窗帘盒面层 | m2 | 8.72 | 18.64 | 15.96 |  | 2.55 | 1.28 | 38.43 | 335.11
22 | 010810002002 | 木窗帘盒 | m | 336.20 | 16.69 | 19.16 | 0.02 | 2.28 | 1.15 | 39.3 | 13212.66
| 8-153 | 细木工板窗帘盒基层(直形 悬挂式) | m2 | 67.24 | 55.49 | 71.88 | 0.09 | 7.59 | 3.82 | 138.87 | 9337.62
| 8-158 | 装饰夹板窗帘盒面层 | m2 | 100.86 | 18.64 | 15.96 |  | 2.55 | 1.28 | 38.43 | 3876.05
23 | 010810002003 | 木窗帘盒 | m | 1.00 | 22.28 | 23.95 | 0.02 | 3.05 | 1.53 | 50.83 | 50.83
| 8-153 | 细木工板窗帘盒基层(直形 悬挂式) | m2 | 0.2 | 55.49 | 71.88 | 0.09 | 7.59 | 3.82 | 138.87 | 27.77
| 8-158 | 装饰夹板窗帘盒面层 | m2 | 0.6 | 18.64 | 15.96 |  | 2.55 | 1.28 | 38.43 | 23.06
| 0109 | J 屋面及防水工程 | [8 empty] | 50835.25
24 | 010904002001 | 楼（地）面涂膜防水 | m2 | 209.58 | 3.27 | 21.51 |  | 0.45 | 0.23 | 25.46 | 5335.91
| 9-80 | 平面聚合物水泥防水涂料 ~1.2mm厚 | m2 | 209.58 | 3.27 | 21.51 |  | 0.45 | 0.23 | 25.46 | 5335.91
25 | 010904002002 | 楼（地）面涂膜防水 | m2 | 649.20 | 3.05 | 33.36 |  | 0.42 | 0.21 | 37.04 | 24046.37
| 9-88 | 平面聚氨酯防水涂料 ~1.5mm厚 | m2 | 649.2 | 3.05 | 33.36 |  | 0.42 | 0.21 | 37.04 | 24046.37
26 | 010903002001 | 墙面涂膜防水 | m2 | 398.30 | 4.22 | 23.15 |  | 0.58 | 0.29 | 28.24 | 11247.99
| 9-81 | 立面聚合物水泥防水涂料 ~1.2mm厚 | m2 | 398.3 | 4.22 | 23.15 |  | 0.58 | 0.29 | 28.24 | 11247.99
27 | 010903002002 | 墙面涂膜防水 | m2 | 250.86 | 4.63 | 35.09 |  | 0.64 | 0.32 | 40.68 | 10204.98
| 9-89 | 立面聚氨酯防水涂料 ~1.5mm厚 | m2 | 250.86 | 4.63 | 35.09 |  | 0.64 | 0.32 | 40.68 | 10204.98
| 0111 | L 楼地面装饰工程 | [8 empty] | 681754.67
28 | 011101005001 | 自流坪楼地面 | m2 | 1162.60 | 13.47 | 8.14 | 0.11 | 1.86 | 0.93 | 24.51 | 28495.33
| 11-15+11-16*-1换 | 水泥基自流平砂浆楼地面 ~厚3(mm) | m2 | 1162.6 | 13.47 | 8.14 | 0.11 | 1.86 | 0.93 | 24.51 | 28495.33
29 | 01B001 | 环氧地坪漆 | m2 | 1062.60 |  | 38.46 |  |  |  | 38.46 | 40867.6
| 信息价 | 环氧地坪漆 | m2 | 1062.6 |  | 38.46 |  |  |  | 38.46 | 40867.6
30 | 011101006002 | 平面砂浆找平层 | m2 | 1711.80 | 10.25 | 7.4 | 0.58 | 1.48 | 0.74 | 20.45 | 35006.31
【表10.2.2-17】
综合单价计算表
单位(专业)工程名称:浦江县沥青拌和有限公司标准化厂房建设项目（二期改造）-建筑 | [5 empty] | 标段: |  |  | 第4页 共9页
清单 序号 | 项目编码 (定额编码) | 清单（定额） 项目名称 | 计量 单位 | 数量 | 综 合 单 价 (元) | [5 empty] | 合计 (元)
[5 empty] | 人工费 | 材料 (设备) 费 | 机械费 | 管理费 | 利润 | 小计
| 11-1换 | 砂浆找平层^水泥砂浆 1:3~厚20mm | m2 | 1711.8 | 10.25 | 7.4 | 0.58 | 1.48 | 0.74 | 20.45 | 35006.31
31 | 011101001001 | 水泥砂浆楼地面 | m2 | 649.20 | 13.73 | 60.45 | 0.04 | 1.88 | 0.95 | 77.05 | 50020.86
| 11-5+11-6*10换 | 细石混凝土找平层^非泵送商品混凝土 C30~厚40(mm) | m2 | 649.2 | 13.73 | 19.45 | 0.04 | 1.88 | 0.95 | 36.05 | 23403.66
| 市场价 | 水泥固化剂地面 | m2 | 649.2 |  | 41 |  |  |  | 41 | 26617.2
32 | 011102003001 | 块料楼地面 | m2 | 154.72 | 41.64 | 81.81 | 1.15 | 5.85 | 2.94 | 133.39 | 20638.1
| 11-44+11-3*20换 | 地砖楼地面（干混砂浆铺贴） 周长1200mm以内 密缝 ~粘结层砂浆实际厚度40（mm)^干硬水泥砂浆1∶3 | m2 | 154.72 | 41.64 | 81.81 | 1.15 | 5.85 | 2.94 | 133.39 | 20638.1
33 | 011102003005 | 块料楼地面 | m2 | 102.68 | 42.14 | 81.99 | 1.15 | 5.92 | 2.97 | 134.17 | 13776.58
| 11-46+11-3*20换 | 地砖楼地面（干混砂浆铺贴） 周长2400mm以内 密缝~粘结层砂浆实际厚度40（mm)^干硬水泥砂浆1∶3 | m2 | 102.68 | 42.14 | 81.99 | 1.15 | 5.92 | 2.97 | 134.17 | 13776.58
34 | 011102003006 | 块料楼地面 | m2 | 109.70 | 43.76 | 99.71 | 1.15 | 6.14 | 3.09 | 153.85 | 16877.35
| 11-47+11-3*20换 | 地砖楼地面（干混砂浆铺贴） 周长2400mm以外 密缝~粘结层砂浆实际厚度40（mm)^干硬水泥砂浆1∶3 | m2 | 109.7 | 43.76 | 99.71 | 1.15 | 6.14 | 3.09 | 153.85 | 16877.35
35 | 011102003002 | 块料楼地面 | m2 | 118.30 | 43.76 | 121.73 | 1.15 | 6.14 | 3.09 | 175.87 | 20805.42
| 11-47+11-3*20换 | 地砖楼地面（干混砂浆铺贴） 周长2400mm以外 密缝~粘结层砂浆实际厚度40（mm)^干硬水泥砂浆1∶3 | m2 | 118.3 | 43.76 | 121.73 | 1.15 | 6.14 | 3.09 | 175.87 | 20805.42
36 | 011102003003 | 块料楼地面 | m2 | 1109.20 | 43.76 | 140.45 | 1.15 | 6.14 | 3.09 | 194.59 | 215839.23
| 11-47+11-3*20换 | 地砖楼地面（干混砂浆铺贴） 周长2400mm以外 密缝~粘结层砂浆实际厚度40（mm)^干硬水泥砂浆1∶3 | m2 | 1109.2 | 43.76 | 140.45 | 1.15 | 6.14 | 3.09 | 194.59 | 215839.23
37 | 011102003004 | 块料楼地面 | m2 | 665.95 | 43.76 | 116.53 | 1.15 | 6.14 | 3.09 | 170.67 | 113657.69
| 11-47+11-3*20换 | 地砖楼地面（干混砂浆铺贴） 周长2400mm以外 密缝~粘结层砂浆实际厚度40（mm)^干硬水泥砂浆1∶3 | m2 | 665.95 | 43.76 | 116.53 | 1.15 | 6.14 | 3.09 | 170.67 | 113657.69
38 | 011106001001 | 石材楼梯面层 | m2 | 108.07 | 87.46 | 228.74 | 0.91 | 12.08 | 6.08 | 335.27 | 36232.63
【表10.2.2-17】
综合单价计算表
单位(专业)工程名称:浦江县沥青拌和有限公司标准化厂房建设项目（二期改造）-建筑 | [5 empty] | 标段: |  |  | 第5页 共9页
清单 序号 | 项目编码 (定额编码) | 清单（定额） 项目名称 | 计量 单位 | 数量 | 综 合 单 价 (元) | [5 empty] | 合计 (元)
[5 empty] | 人工费 | 材料 (设备) 费 | 机械费 | 管理费 | 利润 | 小计
| 11-114换 | 石材楼梯面 干混砂浆铺贴^干硬水泥砂浆1∶3 | m2 | 108.07 | 56.12 | 224.89 | 0.91 | 7.79 | 3.92 | 293.63 | 31732.59
| 11-154*J1.5换 | 楼梯开防滑槽`如设计要求开三条防滑槽 | m | 240.24 | 7.22 | 0.59 |  | 0.99 | 0.5 | 9.3 | 2234.23
| 15-179 | 石材磨斜边 | m | 240.24 | 6.88 | 1.14 |  | 0.94 | 0.47 | 9.43 | 2265.46
39 | 011102001003 | 石材楼地面 | m2 | 63.70 | 40.84 | 160.78 | 0.87 | 5.7 | 2.86 | 211.05 | 13443.89
| 11-31+11-3*10换 | 石材楼地面 干混砂浆铺贴~粘结层砂浆实际厚度30（mm)^干硬水泥砂浆1∶3 | m2 | 63.7 | 40.84 | 160.78 | 0.87 | 5.7 | 2.86 | 211.05 | 13443.89
40 | 011108001001 | 石材零星项目 | m2 | 15.12 | 63.38 | 363.9 | 0.58 | 8.74 | 4.39 | 440.99 | 6667.77
| 11-143换 | 零星装饰项目 石材 干混砂浆铺贴^干硬水泥砂浆1∶3 | m2 | 15.12 | 63.38 | 363.9 | 0.58 | 8.74 | 4.39 | 440.99 | 6667.77
41 | 011101006001 | 平面砂浆找平层 | m2 | 102.40 | 10.25 | 7.88 | 0.58 | 1.48 | 0.74 | 20.93 | 2143.23
| 11-1换 | 砂浆找平层^水泥砂浆 1:2.5~厚20mm | m2 | 102.4 | 10.25 | 7.88 | 0.58 | 1.48 | 0.74 | 20.93 | 2143.23
42 | 011104002001 | 竹、木（复合）地板 | m2 | 102.40 | 10.07 | 145.55 |  | 1.38 | 0.69 | 157.69 | 16147.46
| 11-86 | 水泥地面上铺复合地板 | m2 | 102.4 | 10.07 | 145.55 |  | 1.38 | 0.69 | 157.69 | 16147.46
43 | 011104004002 | 防静电活动地板 | m2 | 69.02 | 23.05 | 128.31 |  | 3.15 | 1.58 | 156.09 | 10773.33
| 11-94 | 防静电活动地板安装 | m2 | 69.02 | 23.05 | 128.31 |  | 3.15 | 1.58 | 156.09 | 10773.33
44 | 011105003001 | 块料踢脚线 | m2 | 208.63 | 65.01 | 90.06 | 0.43 | 8.94 | 4.49 | 168.93 | 35243.87
| 11-97换 | 陶瓷地面砖踢脚线 干混砂浆铺贴^干硬水泥砂浆1∶3 | m2 | 208.63 | 65.01 | 90.06 | 0.43 | 8.94 | 4.49 | 168.93 | 35243.87
45 | 011406001001 | 抹灰面油漆 | m | 720.08 | 2.85 | 0.58 |  | 0.39 | 0.2 | 4.02 | 2894.72
| 14-126 | 踢脚线刷耐磨漆 ~三遍 | m | 720.08 | 2.85 | 0.58 |  | 0.39 | 0.2 | 4.02 | 2894.72
46 | 011105005001 | 木质踢脚线 | m | 30.00 | 8.77 | 63.54 |  | 1.2 | 0.6 | 74.11 | 2223.3
| 11-109 | 木质面层成品踢脚线 粘贴式 | m | 30 | 8.77 | 63.54 |  | 1.2 | 0.6 | 74.11 | 2223.3
| 0112 | M 墙、柱面装饰与隔断、幕墙工程 | [8 empty] | 310287.47
47 | 011201002003 | 墙面装饰抹灰 | m2 | 248.44 | 12.01 | 4.45 | 0.35 | 1.69 | 0.85 | 19.35 | 4807.31
| 12-16+12-3*-3换 | 墙面砂浆打底找平 15mm厚^水泥砂浆 1:3~厚度12(mm) | m2 | 248.44 | 12.01 | 4.45 | 0.35 | 1.69 | 0.85 | 19.35 | 4807.31
48 | 011201002002 | 墙面装饰抹灰 | m2 | 2235.96 | 12.32 | 5.84 | 0.48 | 1.75 | 0.88 | 21.27 | 47558.87
| 12-16+12-3*1换 | 墙面砂浆打底找平 15mm厚^混合砂浆 1:1:6~厚度16(mm) | m2 | 2235.96 | 12.32 | 5.84 | 0.48 | 1.75 | 0.88 | 21.27 | 47558.87
【表10.2.2-17】
综合单价计算表
单位(专业)工程名称:浦江县沥青拌和有限公司标准化厂房建设项目（二期改造）-建筑 | [5 empty] | 标段: |  |  | 第6页 共9页
清单 序号 | 项目编码 (定额编码) | 清单（定额） 项目名称 | 计量 单位 | 数量 | 综 合 单 价 (元) | [5 empty] | 合计 (元)
[5 empty] | 人工费 | 材料 (设备) 费 | 机械费 | 管理费 | 利润 | 小计
49 | 011207001001 | 墙面装饰板 | m2 | 250.86 | 46.01 | 43.52 |  | 6.28 | 3.16 | 98.97 | 24827.61
| 12-111 | 附墙木龙骨基层 断面7.5cm2以内 平均中距30cm以内 | m2 | 250.86 | 12.77 | 12.75 |  | 1.74 | 0.88 | 28.14 | 7059.2
| 12-126 | 墙面木（或夹板）基层上装饰夹板普通面层 | m2 | 250.86 | 8.75 | 24.02 |  | 1.19 | 0.6 | 34.56 | 8669.72
| 14-60 | 其他木材面刷聚脂清漆 ~三遍 | m2 | 250.86 | 24.49 | 6.75 |  | 3.35 | 1.68 | 36.27 | 9098.69
50 | 011204003001 | 块料墙面 | m2 | 370.90 | 44.3 | 84.23 |  | 6.05 | 3.04 | 137.62 | 51043.26
| 12-52 | 墙面（干粉型粘结剂）粘贴瓷砖^DP M20 周长1200mm以上 | m2 | 370.9 | 44.3 | 84.23 |  | 6.05 | 3.04 | 137.62 | 51043.26
51 | 011204003002 | 块料墙面 | m2 | 48.29 | 44.3 | 84.23 |  | 6.05 | 3.04 | 137.62 | 6645.67
| 12-52 | 墙面（干粉型粘结剂）粘贴瓷砖^DP M20 周长1200mm以上 | m2 | 48.29 | 44.3 | 84.23 |  | 6.05 | 3.04 | 137.62 | 6645.67
52 | 011204003003 | 块料墙面 | m2 | 23.88 | 44.3 | 118.39 |  | 6.05 | 3.04 | 171.78 | 4102.11
| 12-52 | 墙面（干粉型粘结剂）粘贴瓷砖^DP M20 周长1200mm以上 | m2 | 23.88 | 44.3 | 118.39 |  | 6.05 | 3.04 | 171.78 | 4102.11
53 | 011204003004 | 块料墙面 | m2 | 194.18 | 44.3 | 136.93 |  | 6.05 | 3.04 | 190.32 | 36956.34
| 12-52 | 墙面（干粉型粘结剂）粘贴瓷砖^DP M20 周长1200mm以上 | m2 | 194.18 | 44.3 | 136.93 |  | 6.05 | 3.04 | 190.32 | 36956.34
54 | 011204003005 | 块料墙面 | m2 | 244.00 | 44.3 | 80.8 |  | 6.05 | 3.04 | 134.19 | 32742.36
| 12-52 | 墙面（干粉型粘结剂）粘贴瓷砖^DP M20 周长1200mm以上 | m2 | 244 | 44.3 | 80.8 |  | 6.05 | 3.04 | 134.19 | 32742.36
55 | 011204003006 | 块料墙面 | m2 | 138.82 | 44.3 | 144.14 |  | 6.05 | 3.04 | 197.53 | 27421.11
| 12-52 | 墙面（干粉型粘结剂）粘贴瓷砖^DP M20 周长1200mm以上 | m2 | 138.82 | 44.3 | 144.14 |  | 6.05 | 3.04 | 197.53 | 27421.11
56 | 011204001001 | 石材墙面 | m2 | 21.56 | 63.68 | 363.32 |  | 8.7 | 4.37 | 440.07 | 9487.91
| 12-40 | 墙面石材粘贴 干粉型粘结剂 | m2 | 21.56 | 63.68 | 363.32 |  | 8.7 | 4.37 | 440.07 | 9487.91
57 | 011210003001 | 玻璃隔断 | m2 | 259.60 | 43.79 | 196.43 |  | 5.98 | 3.01 | 249.21 | 64694.92
| 12-201 | 铝合金框玻璃隔断 | m2 | 259.6 | 43.79 | 196.43 |  | 5.98 | 3.01 | 249.21 | 64694.92
| 0113 | N 天棚工程 | [8 empty] | 463761.38
58 | 011302001001 | 吊顶天棚 | m2 | 2539.45 | 42.37 | 39.01 |  | 5.79 | 2.91 | 90.08 | 228753.66
| 13-10 | 轻钢龙骨（U50型）吊顶 平面 | m2 | 2539.45 | 20.56 | 18.28 |  | 2.81 | 1.41 | 43.06 | 109348.72
【表10.2.2-17】
综合单价计算表
单位(专业)工程名称:浦江县沥青拌和有限公司标准化厂房建设项目（二期改造）-建筑 | [5 empty] | 标段: |  |  | 第7页 共9页
清单 序号 | 项目编码 (定额编码) | 清单（定额） 项目名称 | 计量 单位 | 数量 | 综 合 单 价 (元) | [5 empty] | 合计 (元)
[5 empty] | 人工费 | 材料 (设备) 费 | 机械费 | 管理费 | 利润 | 小计
| 13-22 | 天棚石膏板平面基层 安在U形轻钢龙骨上 | m2 | 2539.45 | 11.09 | 9.32 |  | 1.52 | 0.76 | 22.69 | 57620.12
| 13-26 | 天棚基层 每增加一层石膏板 | m2 | 2539.45 | 8.43 | 9.12 |  | 1.15 | 0.58 | 19.28 | 48960.6
| 14-100 | 板缝贴胶带、点锈 | m2 | 2539.45 | 2.29 | 2.29 |  | 0.31 | 0.16 | 5.05 | 12824.22
59 | 011302001002 | 吊顶天棚 | m2 | 340.68 | 48.74 | 35.63 |  | 6.65 | 3.35 | 94.37 | 32149.97
| 13-11 | 轻钢龙骨（U50型）吊顶 侧面 | m2 | 340.68 | 24.67 | 14.53 |  | 3.37 | 1.69 | 44.26 | 15078.5
| 13-23 | 天棚石膏板侧面基层 安在U形轻钢龙骨上 | m2 | 340.68 | 13.35 | 9.69 |  | 1.82 | 0.92 | 25.78 | 8782.73
| 13-26 | 天棚基层 每增加一层石膏板 | m2 | 340.68 | 8.43 | 9.12 |  | 1.15 | 0.58 | 19.28 | 6568.31
| 14-100 | 板缝贴胶带、点锈 | m2 | 340.68 | 2.29 | 2.29 |  | 0.31 | 0.16 | 5.05 | 1720.43
60 | 011302001008 | 吊顶天棚 | m2 | 230.80 | 44.22 | 108.37 |  | 6.04 | 3.04 | 161.67 | 37313.44
| 13-10 | 轻钢龙骨（U50型）吊顶 平面 | m2 | 230.8 | 20.56 | 18.28 |  | 2.81 | 1.41 | 43.06 | 9938.25
| 13-17 | 天棚细木工板平面基层 钉在轻钢龙骨上 | m2 | 230.8 | 12.37 | 45.5 |  | 1.69 | 0.85 | 60.41 | 13942.63
| 13-27 | 天棚平面装饰夹板 平面 | m2 | 230.8 | 9 | 42.3 |  | 1.23 | 0.62 | 53.15 | 12267.02
| 14-100 | 板缝贴胶带、点锈 | m2 | 230.8 | 2.29 | 2.29 |  | 0.31 | 0.16 | 5.05 | 1165.54
61 | 011302001007 | 吊顶天棚 | m2 | 40.08 | 54.68 | 108.82 |  | 7.47 | 3.75 | 174.72 | 7002.78
| 13-11 | 轻钢龙骨（U50型）吊顶 侧面 | m2 | 40.08 | 24.67 | 14.53 |  | 3.37 | 1.69 | 44.26 | 1773.94
| 13-18 | 天棚细木工板侧面基层 钉在轻钢龙骨上 | m2 | 40.08 | 16.02 | 47.32 |  | 2.19 | 1.1 | 66.63 | 2670.53
| 13-29 | 天棚侧面装饰夹板 直形边 | m2 | 40.08 | 11.7 | 44.68 |  | 1.6 | 0.8 | 58.78 | 2355.9
| 14-100 | 板缝贴胶带、点锈 | m2 | 40.08 | 2.29 | 2.29 |  | 0.31 | 0.16 | 5.05 | 202.4
62 | 011302006001 | 装饰网架吊顶 | m2 | 136.58 | 20.56 | 142.58 |  | 2.81 | 1.41 | 167.36 | 22858.03
| 13-10 | 轻钢龙骨（U50型）吊顶 平面 | m2 | 136.58 | 20.56 | 18.28 |  | 2.81 | 1.41 | 43.06 | 5881.13
| 市场价 | 成品钢丝网吊顶 | m2 | 136.58 |  | 124.3 |  |  |  | 124.3 | 16976.89
63 | 011302002001 | 格栅吊顶 | m2 | 300.10 | 18.79 | 160.76 |  | 2.57 | 1.29 | 183.41 | 55041.34
| 13-71 | 装配式成品铝方通天棚 间距150mm | m2 | 300.1 | 18.79 | 160.76 |  | 2.57 | 1.29 | 183.41 | 55041.34
64 | 011302001003 | 吊顶天棚 | m2 | 318.45 | 35.16 | 130.34 |  | 4.8 | 2.41 | 172.71 | 54999.5
| 13-53 | 装配式成品金属板天棚（300×300） U形轻钢龙骨平面 | m2 | 318.45 | 35.16 | 130.34 |  | 4.8 | 2.41 | 172.71 | 54999.5
【表10.2.2-17】
综合单价计算表
单位(专业)工程名称:浦江县沥青拌和有限公司标准化厂房建设项目（二期改造）-建筑 | [5 empty] | 标段: |  |  | 第8页 共9页
清单 序号 | 项目编码 (定额编码) | 清单（定额） 项目名称 | 计量 单位 | 数量 | 综 合 单 价 (元) | [5 empty] | 合计 (元)
[5 empty] | 人工费 | 材料 (设备) 费 | 机械费 | 管理费 | 利润 | 小计
65 | 011302001005 | 吊顶天棚 | m2 | 21.60 | 38.08 | 108.55 |  | 5.2 | 2.61 | 154.44 | 3335.9
| 13-58 | 装配式成品金属板天棚（600×600） U形轻钢龙骨侧面 | m2 | 21.6 | 38.08 | 108.55 |  | 5.2 | 2.61 | 154.44 | 3335.9
66 | 011302001006 | 吊顶天棚 | m2 | 9.62 | 17.64 | 162.67 |  | 2.41 | 1.21 | 183.93 | 1769.41
| 13-51 | 天棚软膜吊顶 圆形 | m2 | 9.62 | 17.64 | 162.67 |  | 2.41 | 1.21 | 183.93 | 1769.41
67 | 011304001001 | 灯带（槽） | m2 | 272.09 | 41.69 | 25.19 | 0.03 | 5.7 | 2.87 | 75.48 | 20537.35
| 13-77 | 嵌入式灯槽、灯带 | m2 | 272.09 | 41.69 | 25.19 | 0.03 | 5.7 | 2.87 | 75.48 | 20537.35
| 0114 | P 油漆、涂料、裱糊工程 | [8 empty] | 451218.5
68 | 011407001001 | 墙面喷刷涂料 | m2 | 6417.55 | 24.75 | 10.24 |  | 3.38 | 1.7 | 40.07 | 257151.23
| 14-141+14-143*1换 | 抹灰面批刮腻子（满刮两遍）~遍数3 | m2 | 6417.55 | 14.12 | 3.9 |  | 1.93 | 0.97 | 20.92 | 134255.15
| 14-128+14-129*1换 | 墙、柱、天棚面刷乳胶漆 ~遍数3 | m2 | 6417.55 | 10.63 | 6.34 |  | 1.45 | 0.73 | 19.15 | 122896.08
69 | 011407001002 | 墙面喷刷涂料 | m2 | 6417.55 | 4.21 | 1.32 |  | 0.57 | 0.29 | 6.39 | 41008.14
| 12-20 | 墙面刷干粉型界面剂 | m2 | 6417.55 | 4.21 | 1.32 |  | 0.57 | 0.29 | 6.39 | 41008.14
70 | 011407002001 | 天棚喷刷涂料 | m2 | 3687.67 | 24.75 | 10.24 |  | 3.38 | 1.7 | 40.07 | 147764.94
| 14-141+14-143*1换 | 抹灰面批刮腻子（满刮两遍）~遍数3 | m2 | 3687.67 | 14.12 | 3.9 |  | 1.93 | 0.97 | 20.92 | 77146.06
| 14-128+14-129*1换 | 墙、柱、天棚面刷乳胶漆 ~遍数3 | m2 | 3687.67 | 10.63 | 6.34 |  | 1.45 | 0.73 | 19.15 | 70618.88
71 | 011407006001 | 木材构件喷刷防火涂料 | m2 | 618.48 | 4.94 | 2.61 |  | 0.67 | 0.34 | 8.56 | 5294.19
| 14-91 | 其他板材面刷防火涂料 ~二遍 | m2 | 618.48 | 4.94 | 2.61 |  | 0.67 | 0.34 | 8.56 | 5294.19
| 0115 | Q 其他装饰工程 | [8 empty] | 120306.24
72 | 011505001001 | 洗漱台 | m2 | 8.00 | 380.12 | 426.43 |  | 51.91 | 26.06 | 884.52 | 7076.16
| 15-101 | 大理石洗漱台 台下盆 安装 | m2 | 8 | 180.6 | 390.39 |  | 24.67 | 12.4 | 608.06 | 4864.48
| 15-190 | 石材台面开孔 直径60cm以内 | 只 | 64 | 23.22 | 4.22 |  | 3.17 | 1.59 | 32.2 | 2060.8
| 15-179 | 石材磨斜边 | m | 16 | 6.88 | 1.14 |  | 0.94 | 0.47 | 9.43 | 150.88
73 | 011210005001 | 成品隔断 | m2 | 178.54 | 42.45 | 150.6 |  | 5.8 | 2.91 | 201.76 | 36022.23
| 12-207 | 成品卫生间隔断 | m2 | 178.54 | 42.45 | 150.6 |  | 5.8 | 2.91 | 201.76 | 36022.23
74 | 01B002 | 蹲坑 | 只 | 45 | 53.16 | 71.23 | 0.96 | 7.44 | 3.74 | 136.53 | 6143.85
| 17-168换 | 砂浆面层大便坑（10只）^水泥砂浆 1:3 | 只 | 45 | 53.16 | 71.23 | 0.96 | 7.44 | 3.74 | 136.53 | 6143.85
75 | 011503001001 | 金属扶手、栏杆、栏板 | m | 197.40 |  | 360 |  |  |  | 360 | 71064
【表10.2.2-17】
综合单价计算表
单位(专业)工程名称:浦江县沥青拌和有限公司标准化厂房建设项目（二期改造）-建筑 | [5 empty] | 标段: |  |  | 第9页 共9页
清单 序号 | 项目编码 (定额编码) | 清单（定额） 项目名称 | 计量 单位 | 数量 | 综 合 单 价 (元) | [5 empty] | 合计 (元)
[5 empty] | 人工费 | 材料 (设备) 费 | 机械费 | 管理费 | 利润 | 小计
| 市场价 | 楼梯间金属扶手 | m | 197.4 |  | 360 |  |  |  | 360 | 71064
合计 | [10 empty] | 2497678.95

## 1_表10_2_2-17 综合单价计算表(技术措施)
【表10.2.2-17】
综合单价计算表
单位(专业)工程名称:浦江县沥青拌和有限公司标准化厂房建设项目（二期改造）-建筑 | [5 empty] | 标段: |  |  | 第1页 共1页
清单 序号 | 项目编码 (定额编码) | 清单（定额） 项目名称 | 计量 单位 | 数量 | 综 合 单 价 (元) | [5 empty] | 合计 (元)
[5 empty] | 人工费 | 材料 (设备) 费 | 机械费 | 管理费 | 利润 | 小计
| 011701 | S.1脚手架工程（编码：011701) | [8 empty] | 36439.69
1 | 011701006001 | 满堂脚手架 | m2 | 4904.40 | 5.34 | 0.49 | 0.42 | 0.79 | 0.39 | 7.43 | 36439.69
| 18-47*A0.6B0.3换 | 满堂脚手架 ~基本层3.6m～5.2m`单独装饰或二次装饰工程，层高在3.6m以内的天棚饰面脚手架 | m2 | 4904.4 | 5.34 | 0.49 | 0.42 | 0.79 | 0.39 | 7.43 | 36439.69
| 011703 | S.3垂直运输（编码：011703) | [8 empty] | 63708.16
2 | 011703001001 | 垂直运输 | m2 | 4904.40 |  |  | 10.74 | 1.5 | 0.75 | 12.99 | 63708.16
| 19-4换 | 混凝土结构建筑物垂直运输 檐高20m内`檐高30m以下建筑物垂直运输机械不采用塔吊时 | m2 | 4904.4 |  |  | 10.74 | 1.5 | 0.75 | 12.99 | 63708.16
| 011702 | S.2混凝土模板及支架（撑）（编码：011702） | [8 empty] | 14298.72
3 | 011702009001 | 过梁 | m2 | 77.88 | 33.53 | 12.88 | 0.66 | 4.69 | 2.36 | 54.12 | 4214.87
| 5-140 | 现浇混凝土 直形圈过梁 复合木模 | m2 | 77.88 | 33.53 | 12.88 | 0.66 | 4.69 | 2.36 | 54.12 | 4214.87
4 | 011702003001 | 构造柱 | m2 | 64.31 | 23 | 21.27 | 0.87 | 3.27 | 1.64 | 50.05 | 3218.72
| 5-123 | 现浇混凝土 构造柱 | m2 | 64.31 | 23 | 21.27 | 0.87 | 3.27 | 1.64 | 50.05 | 3218.72
5 | 011702025001 | 其他现浇构件 | m2 | 102.91 | 33.19 | 25.14 | 1.29 | 4.72 | 2.37 | 66.71 | 6865.13
| 5-182 | 现浇混凝土小型构件 复合模板 | m2 | 102.91 | 33.19 | 25.14 | 1.29 | 4.72 | 2.37 | 66.71 | 6865.13
合计 | [10 empty] | 114446.57

## 1_表10_2_2-20 施工组织(总价)措施项目清单与
【表10.2.2-20】
施工组织（总价）措施项目清单与计价表
工程名称:建筑 |  |  | 标段: | 第1页 共1页
序号 | 项目编号 | 项目名称 | 计算基础 | 费率 (%) | 金额 (元) | 备注
1 | 011707001001 | 安全文明施工费 |  |  | 45276.59
1.1 |  | 安全文明施工基本费 | 定额人工费+定额机械费 | 5.47 | 45276.59
2 | Z01110900801 | 提前竣工增加费 | 定额人工费+定额机械费
3 | 011707004001 | 二次搬运费 | 定额人工费+定额机械费
4 | 011707005001 | 冬雨季施工增加费 | 定额人工费+定额机械费
5 |  | 其他施工组织措施费 | 按相关规定计算
合 计 |  |  |  |  | 45276.59

## 2_表10_2_2-13 【不含单列】单位(专业)工程招
【表10.2.2-13】
单位（专业）工程招标控制价费用表
工程名称:浦江县沥青拌和有限公司标准化厂房建设项目（二期改造）-安装 |  |  | 标段: | 第1页 共1页
序号 | 费用名称 |  | 计算公式 | 金额 (元) | 备注
1 | 分部分项工程费 |  | ∑(分部分项工程量×综合单价） | 669862.57 | 见表10.2.2-16
1.1 | 其中 | 人工费+机械费 | ∑分部分项（定额人工费+定额机械费） | 115730.68
2 | 措施项目费 |  | （2.1+2.2） | 12984.81
2.1 | 施工技术措施项目费 |  | ∑(技措项目工程量×综合单价） | 5028.86 | 见表10.2.2-16
2.1.1 | 其中 | 人工费+机械费 | ∑技措项目（定额人工费+定额机械费） | 1096.72
2.2 | 施工组织措施项目费 |  | (1.1+2.1.1)×6.81% | 7955.95 | 见表10.2.2-20
2.2.1 | 其中 | 安全文明施工基本费 | (1.1+2.1.1)×6.81% | 7955.95 | 见表10.2.2-20
3 | 其他项目费 |  | （3.1+3.2+3.3+3.4）
3.1 | 暂列金额 |  | 3.1.1+3.1.2+3.1.3 |  | 见表10.2.2-21
3.1.1 | 其中 | 标化工地增加费 | 按招标文件规定额度列计 |  | 见表10.2.2-22
3.1.2 |  | 优质工程增加费 | 按招标文件规定额度列计 |  | 见表10.2.2-22
3.1.3 |  | 其他暂列金额 | 按招标文件规定额度列计 |  | 见表10.2.2-22
3.2 | 暂估价 |  | 3.2.1+3.2.2+3.2.3 |  | 见表10.2.2-21
3.2.1 | 其中 | 材料（工程设备）暂估价 | 按招标文件规定额度列计 (或计入综合单价) |  | 见表10.2.2-23
3.2.2 |  | 专业工程暂估价 | 按招标文件规定额度列计 |  | 见表10.2.2-24
3.2.3 |  | 专项技术措施暂估价 | 按招标文件规定额度列计 |  | 见表10.2.2-25
3.3 | 计日工 |  | ∑计日工(暂估数量×综合单价） |  | 见表10.2.2-21
3.4 | 施工总承包服务费 |  | 3.4.1+3.4.2 |  | 见表10.2.2-21
3.4.1 | 其中 | 专业发包工程管理费 | ∑专业发包工程（暂估金额×费率） |  | 见表10.2.2-27
3.4.2 |  | 甲供材料设备管理费 | 甲供材料暂估金额×费率+甲供设备暂估金额×费率 |  | 见表10.2.2-27
4 | 规费 |  | (1.1+2.1.1)×30.63% | 35784.23
5 | 税金 |  | (1+2+3+4)×9% | 64676.84
招标控制价合计 |  |  | 1+2+3+4+5 | 783308

## 2_表10_2_2-16 分部分项工程清单与计价表
【表10.2.2-16】
分部分项工程清单与计价表
单位(专业)工程名称:浦江县沥青拌和有限公司标准化厂房建设项目（二期改造）-安装 | [5 empty] | 标段: |  |  | 第1页 共23页
序号 | 项目编码 | 项目名称 | 项目特征 | 计量 单位 | 工程量 | 金 额 (元) |  |  |  |  | 备注
[6 empty] | 综合单价 | 合价 | 其中
[8 empty] | 人工费 | 机械费 | 暂估价
|  | 强电工程 |  |  |  |  | 479766.78 | 77760.73 | 1450.24
1 | 030404017093 | 配电箱 | 1、名称：指挥室配电箱2ALZH 2、规格：详见图纸 3、安装方式：暗装 4、说明：含箱体及箱内元器件等安装，接线、开关及机构调整等，详见图纸 | 台 | 1 | 1043.29 | 1043.29 | 167.89
2 | 030404017099 | 配电箱 | 1、名称：餐厅照明配电箱5ALCT 2、规格：详见图纸 3、安装方式：暗装 4、说明：含箱体及箱内元器件等安装，接线、开关及机构调整等，详见图纸 | 台 | 1 | 1043.29 | 1043.29 | 167.89
3 | 030404017100 | 配电箱 | 1、名称：包间配电箱5ALBJ 2、规格：详见图纸 3、安装方式：暗装 4、说明：含箱体及箱内元器件等安装，接线、开关及机构调整等，详见图纸 | 台 | 1 | 1043.29 | 1043.29 | 167.89
4 | 030404017101 | 配电箱 | 1、名称：空调主机开关箱4/5/6AKKT 2、规格：详见图纸 3、安装方式：暗装 4、说明：含箱体及箱内元器件等安装，接线、开关及机构调整等，详见图纸 | 台 | 3 | 1401.22 | 4203.66 | 420
本页小计 | [6 empty] | 7333.53 | 923.67
【表10.2.2-16】
分部分项工程清单与计价表
单位(专业)工程名称:浦江县沥青拌和有限公司标准化厂房建设项目（二期改造）-安装 | [5 empty] | 标段: |  |  | 第2页 共23页
序号 | 项目编码 | 项目名称 | 项目特征 | 计量 单位 | 工程量 | 金 额 (元) |  |  |  |  | 备注
[6 empty] | 综合单价 | 合价 | 其中
[8 empty] | 人工费 | 机械费 | 暂估价
5 | 030404017102 | 配电箱 | 1、名称：空调主机开关箱3AKKT 2、规格：详见图纸 3、安装方式：暗装 4、说明：含箱体及箱内元器件等安装，接线、开关及机构调整等，详见图纸 | 台 | 1 | 1401.22 | 1401.22 | 140
6 | 030404017103 | 配电箱 | 1、名称：5层配电箱5AL 2、规格：详见图纸 3、安装方式：明装 4、说明：含箱体及箱内元器件等安装，接线、开关及机构调整等，详见图纸 | 台 | 1 | 2702.74 | 2702.74 | 139.91
7 | 030404017104 | 配电箱 | 1、名称：办公室配电箱5ALDJ 2、规格：详见图纸 3、安装方式：暗装 4、说明：含箱体及箱内元器件等安装，接线、开关及机构调整等，详见图纸 | 台 | 1 | 1043.29 | 1043.29 | 167.89
8 | 030404017105 | 配电箱 | 1、名称：1层配电箱1AL 2、规格：详见图纸 3、安装方式：明装 4、说明：含箱体及箱内元器件等安装，接线、开关及机构调整等，详见图纸 | 台 | 1 | 2702.74 | 2702.74 | 139.91
本页小计 | [6 empty] | 7849.99 | 587.71
【表10.2.2-16】
分部分项工程清单与计价表
单位(专业)工程名称:浦江县沥青拌和有限公司标准化厂房建设项目（二期改造）-安装 | [5 empty] | 标段: |  |  | 第3页 共23页
序号 | 项目编码 | 项目名称 | 项目特征 | 计量 单位 | 工程量 | 金 额 (元) |  |  |  |  | 备注
[6 empty] | 综合单价 | 合价 | 其中
[8 empty] | 人工费 | 机械费 | 暂估价
9 | 030404017106 | 配电箱 | 1、名称：2层配电箱2AL 2、规格：详见图纸 3、安装方式：明装 4、说明：含箱体及箱内元器件等安装，接线、开关及机构调整等，详见图纸 | 台 | 1 | 2702.74 | 2702.74 | 139.91
10 | 030404017107 | 配电箱 | 1、名称：健身区配电箱3ALJS 2、规格：详见图纸 3、安装方式：暗装 4、说明：含箱体及箱内元器件等安装，接线、开关及机构调整等，详见图纸 | 台 | 1 | 1043.29 | 1043.29 | 167.89
11 | 030404017094 | 配电箱 | 1、名称：会议厅配电箱3ALHY 2、规格：详见图纸 3、安装方式：暗装 4、说明：含箱体及箱内元器件等安装，接线、开关及机构调整等，详见图纸 | 台 | 1 | 1043.29 | 1043.29 | 167.89
12 | 030404017095 | 配电箱 | 1、名称：浴室配电箱3ALYS 2、规格：详见图纸 3、安装方式：暗装 4、说明：含箱体及箱内元器件等安装，接线、开关及机构调整等，详见图纸 | 台 | 1 | 1043.29 | 1043.29 | 167.89
本页小计 | [6 empty] | 5832.61 | 643.58
【表10.2.2-16】
分部分项工程清单与计价表
单位(专业)工程名称:浦江县沥青拌和有限公司标准化厂房建设项目（二期改造）-安装 | [5 empty] | 标段: |  |  | 第4页 共23页
序号 | 项目编码 | 项目名称 | 项目特征 | 计量 单位 | 工程量 | 金 额 (元) |  |  |  |  | 备注
[6 empty] | 综合单价 | 合价 | 其中
[8 empty] | 人工费 | 机械费 | 暂估价
13 | 030404017096 | 配电箱 | 1、名称：宿舍配电箱6ALFZ1/6ALXY 2、规格：详见图纸 3、安装方式：暗装 4、说明：含箱体及箱内元器件等安装，接线、开关及机构调整等，详见图纸 | 台 | 15 | 1043.29 | 15649.35 | 2518.35
14 | 030404017097 | 配电箱 | 1、名称：办公室配电箱3ALBG1 2、规格：详见图纸 3、安装方式：暗装 4、说明：含箱体及箱内元器件等安装，接线、开关及机构调整等，详见图纸 | 台 | 1 | 1043.29 | 1043.29 | 167.89
15 | 030404017108 | 配电箱 | 1、名称：办公室配电箱4ALBG1 2、规格：详见图纸 3、安装方式：暗装 4、说明：含箱体及箱内元器件等安装，接线、开关及机构调整等，详见图纸 | 台 | 1 | 1043.29 | 1043.29 | 167.89
16 | 030404017109 | 配电箱 | 1、名称：办公室配电箱4ALBG2~5 2、规格：详见图纸 3、安装方式：暗装 4、说明：含箱体及箱内元器件等安装，接线、开关及机构调整等，详见图纸 | 台 | 4 | 1043.29 | 4173.16 | 671.56
本页小计 | [6 empty] | 21909.09 | 3525.69
【表10.2.2-16】
分部分项工程清单与计价表
单位(专业)工程名称:浦江县沥青拌和有限公司标准化厂房建设项目（二期改造）-安装 | [5 empty] | 标段: |  |  | 第5页 共23页
序号 | 项目编码 | 项目名称 | 项目特征 | 计量 单位 | 工程量 | 金 额 (元) |  |  |  |  | 备注
[6 empty] | 综合单价 | 合价 | 其中
[8 empty] | 人工费 | 机械费 | 暂估价
17 | 030404017110 | 配电箱 | 1、名称：宿舍配电箱6ALFZ2,3 2、规格：详见图纸 3、安装方式：暗装 4、说明：含箱体及箱内元器件等安装，接线、开关及机构调整等，详见图纸 | 台 | 2 | 1043.29 | 2086.58 | 335.78
18 | 030404017111 | 配电箱 | 1、名称：3层配电箱3AL 2、规格：详见图纸 3、安装方式：明装 4、说明：含箱体及箱内元器件等安装，接线、开关及机构调整等，详见图纸 | 台 | 1 | 2702.74 | 2702.74 | 139.91
19 | 030404017112 | 配电箱 | 1、名称：4层配电箱4AL 2、规格：详见图纸 3、安装方式：明装 4、说明：含箱体及箱内元器件等安装，接线、开关及机构调整等，详见图纸 | 台 | 1 | 2702.74 | 2702.74 | 139.91
20 | 030404017113 | 配电箱 | 1、名称：6层配电箱6AL 2、规格：详见图纸 3、安装方式：明装 4、说明：含箱体及箱内元器件等安装，接线、开关及机构调整等，详见图纸 | 台 | 1 | 2702.74 | 2702.74 | 139.91
本页小计 | [6 empty] | 10194.8 | 755.51
【表10.2.2-16】
分部分项工程清单与计价表
单位(专业)工程名称:浦江县沥青拌和有限公司标准化厂房建设项目（二期改造）-安装 | [5 empty] | 标段: |  |  | 第6页 共23页
序号 | 项目编码 | 项目名称 | 项目特征 | 计量 单位 | 工程量 | 金 额 (元) |  |  |  |  | 备注
[6 empty] | 综合单价 | 合价 | 其中
[8 empty] | 人工费 | 机械费 | 暂估价
21 | 030404017114 | 配电箱 | 1、名称：办公楼总电源箱1APZ 2、规格：详见图纸 3、安装方式：落地安装 4、说明：含箱体及箱内元器件等安装，接线、开关及机构调整，槽钢基础等，详见图纸 | 台 | 1 | 4094.28 | 4094.28 | 343.69 | 83.86
22 | 030404017115 | 配电箱 | 1、名称：1层实验室动力配电箱1APDL 2、规格：详见图纸 3、安装方式：明装 4、说明：含箱体及箱内元器件等安装，接线、开关及机构调整等，详见图纸 | 台 | 1 | 1202.74 | 1202.74 | 139.91
23 | 030404017116 | 配电箱 | 1、名称：厨房动力配电箱5APCF 2、规格：详见图纸 3、安装方式：明装 4、说明：含箱体及箱内元器件等安装，接线、开关及机构调整等，详见图纸 | 台 | 1 | 2702.74 | 2702.74 | 139.91
24 | 030411003023 | 桥架 | 1.名称：电缆桥架 2.规格：200×100×1.2 3.材质：热镀锌 4.类型：槽式 5.接地方式：详见设计图纸要求 | m | 264.89 | 98.17 | 26004.25 | 5154.76 | 272.84
25 | 030413001011 | 铁构件 | 1、名称：电缆桥架支撑架 2、材质：金属 | kg | 291.45 | 9.68 | 2821.24 | 1060.88 | 110.75
本页小计 | [6 empty] | 36825.25 | 6839.15 | 467.45
【表10.2.2-16】
分部分项工程清单与计价表
单位(专业)工程名称:浦江县沥青拌和有限公司标准化厂房建设项目（二期改造）-安装 | [5 empty] | 标段: |  |  | 第7页 共23页
序号 | 项目编码 | 项目名称 | 项目特征 | 计量 单位 | 工程量 | 金 额 (元) |  |  |  |  | 备注
[6 empty] | 综合单价 | 合价 | 其中
[8 empty] | 人工费 | 机械费 | 暂估价
26 | 031201003016 | 金属结构刷油 | 1. 除锈级别：手工除轻锈 2. 油漆品种：红丹防锈漆（底漆），酚醛调和漆（面漆） 3. 结构类型：一般钢结构 4. 涂刷遍数：底漆二道，面漆二道 | kg | 291.45 | 1.72 | 501.29 | 204.02 | 61.2
27 | 030408001056 | 电力电缆 | 1、名称：铜芯电力电缆 2、规格：WDZB-YJV-5*6 3、敷设方式：桥架、管内等综合考虑 | m | 72.84 | 28.37 | 2066.47 | 136.94 | 3.64
28 | 030408001055 | 电力电缆 | 1、名称：铜芯电力电缆 2、规格：WDZB-YJV-5*10 3、敷设方式：桥架、管内等综合考虑 | m | 192.86 | 43.51 | 8391.34 | 362.58 | 9.64
29 | 030408001057 | 电力电缆 | 1、名称：铜芯电力电缆 2、规格：WDZB-YJV-5*16 3、敷设方式：桥架、管内等综合考虑 | m | 30.77 | 68.32 | 2102.21 | 72.31 | 1.85
30 | 030408001061 | 电力电缆 | 1、名称：铜芯电力电缆 2、规格：WDZB-YJV-4*25+1*16 3、敷设方式：桥架、管内等综合考虑 | m | 34.20 | 94.22 | 3222.32 | 80.37 | 2.05
31 | 030408001062 | 电力电缆 | 1、名称：铜芯电力电缆 2、规格：WDZB-YJV-4*35+1*16 3、敷设方式：桥架、管内等综合考虑 | m | 25.82 | 125.81 | 3248.41 | 121.35 | 3.1
32 | 030408001063 | 电力电缆 | 1、名称：铜芯电力电缆 2、规格：WDZB-YJV-4*50+1*25 3、敷设方式：桥架、管内等综合考虑 | m | 37.15 | 175.91 | 6535.06 | 283.08 | 28.23
33 | 030408001060 | 电力电缆 | 1、名称：铜芯电力电缆 2、规格：WDZB-YJV-4*70+1*35 3、敷设方式：桥架、管内等综合考虑 | m | 55.60 | 236.51 | 13149.96 | 423.67 | 42.26
本页小计 | [6 empty] | 39217.06 | 1684.32 | 151.97
【表10.2.2-16】
分部分项工程清单与计价表
单位(专业)工程名称:浦江县沥青拌和有限公司标准化厂房建设项目（二期改造）-安装 | [5 empty] | 标段: |  |  | 第8页 共23页
序号 | 项目编码 | 项目名称 | 项目特征 | 计量 单位 | 工程量 | 金 额 (元) |  |  |  |  | 备注
[6 empty] | 综合单价 | 合价 | 其中
[8 empty] | 人工费 | 机械费 | 暂估价
34 | 030408001064 | 电力电缆 | 1、名称：铜芯电力电缆 2、规格：YJV-4*70+1*35 3、敷设方式：桥架、管内等综合考虑 | m | 59.37 | 205.2 | 12182.72 | 452.4 | 45.12
35 | 030408001065 | 电力电缆 | 1、名称：铜芯电力电缆 2、规格：YJV-4*120+1*70 3、敷设方式：桥架、管内等综合考虑 | m | 150.00 | 394.46 | 59169 | 1396.5 | 139.5
36 | 030408001066 | 电力电缆 | 1、名称：铜芯电力电缆 2、规格：YJV-4*185+1*95 3、敷设方式：桥架、管内等综合考虑 | m | 9.81 | 593.81 | 5825.28 | 105.36 | 25.02
37 | 030408006020 | 电力电缆头 | 1、名称：电力电缆头制安 2、规格：10mm2及以下 | 个 | 20 | 27.75 | 555 | 191.4
38 | 030408006021 | 电力电缆头 | 1、名称：电力电缆头制安 2、规格：25mm2及以下 | 个 | 8 | 36.99 | 295.92 | 102
39 | 030408006022 | 电力电缆头 | 1、名称：电力电缆头制安 2、规格：35mm2及以下 | 个 | 2 | 92.5 | 185 | 63.78
40 | 030408006024 | 电力电缆头 | 1、名称：电力电缆头制安 2、规格：120mm2及以下 | 个 | 10 | 169.37 | 1693.7 | 521.5
41 | 030408006025 | 电力电缆头 | 1、名称：电力电缆头制安 2、规格：185mm2及以下 | 个 | 2 | 266.46 | 532.92 | 135.3
42 | 030411004084 | 配线 | 1、名称：铜芯低烟无卤电线 2、规格：WDZB-BYJ-2.5 3、敷设方式：管内穿放 | m | 6856.15 | 2.33 | 15974.83 | 4593.62
43 | 030411004108 | 配线 | 1、名称：铜芯低烟无卤电线 2、规格：WDZBN-BYJ-2.5 3、敷设方式：管内穿放 | m | 6.87 | 2.53 | 17.38 | 4.6
本页小计 | [6 empty] | 96431.75 | 7566.46 | 209.64
【表10.2.2-16】
分部分项工程清单与计价表
单位(专业)工程名称:浦江县沥青拌和有限公司标准化厂房建设项目（二期改造）-安装 | [5 empty] | 标段: |  |  | 第9页 共23页
序号 | 项目编码 | 项目名称 | 项目特征 | 计量 单位 | 工程量 | 金 额 (元) |  |  |  |  | 备注
[6 empty] | 综合单价 | 合价 | 其中
[8 empty] | 人工费 | 机械费 | 暂估价
44 | 030411004101 | 配线 | 1、名称：铜芯低烟无卤电线 2、规格：WDZB-BYJ-4 3、敷设方式：管内穿放 | m | 9307.26 | 4.22 | 39276.64 | 5770.5
45 | 030411004083 | 配线 | 1、名称：铜芯低烟无卤电线 2、规格：WDZB-BYJ-6 3、敷设方式：管内穿放 | m | 197.49 | 5.52 | 1090.14 | 106.64
46 | 030411004104 | 配线 | 1、名称：铜芯低烟无卤电线 2、规格：WDZB-BYJ-10 3、敷设方式：管内穿放 | m | 113.61 | 8.93 | 1014.54 | 72.71
47 | 030411004107 | 配线 | 1、名称：铜芯低烟无卤电线 2、规格：WDZB-BYJ-16 3、敷设方式：管内穿放 | m | 21.48 | 12.4 | 266.35 | 15.9
48 | 030411004102 | 配线 | 1、名称：铜芯低烟无卤电线 2、规格：WDZB-BYJ-2.5 3、敷设方式：线槽配线 | m | 422.71 | 3.11 | 1314.63 | 325.49
49 | 030411004109 | 配线 | 1、名称：铜芯低烟无卤电线 2、规格：WDZBN-BYJ-2.5 3、敷设方式：线槽配线 | m | 19.80 | 3.38 | 66.92 | 15.25
50 | 030411004103 | 配线 | 1、名称：铜芯低烟无卤电线 2、规格：WDZB-BYJ-4 3、敷设方式：线槽配线 | m | 138.06 | 4.51 | 622.65 | 129.78
51 | 030411004089 | 配线 | 1、名称：铜芯低烟无卤电线 2、规格：WDZB-BYJ-6 3、敷设方式：线槽配线 | m | 920.40 | 6.04 | 5559.22 | 865.18
本页小计 | [6 empty] | 49211.09 | 7301.45
【表10.2.2-16】
分部分项工程清单与计价表
单位(专业)工程名称:浦江县沥青拌和有限公司标准化厂房建设项目（二期改造）-安装 | [5 empty] | 标段: |  |  | 第10页 共23页
序号 | 项目编码 | 项目名称 | 项目特征 | 计量 单位 | 工程量 | 金 额 (元) |  |  |  |  | 备注
[6 empty] | 综合单价 | 合价 | 其中
[8 empty] | 人工费 | 机械费 | 暂估价
52 | 030411004105 | 配线 | 1、名称：铜芯低烟无卤电线 2、规格：WDZB-BYJ-10 3、敷设方式：线槽配线 | m | 421.56 | 9.6 | 4046.98 | 484.79
53 | 030411004106 | 配线 | 1、名称：铜芯低烟无卤电线 2、规格：WDZB-BYJ-16 3、敷设方式：线槽配线 | m | 2.07 | 12.93 | 26.77 | 2.38
54 | 030404031004 | 小电器 | 1、名称：接线端子 2、规格：16mm2 | 个 | 6 | 7.24 | 43.44 | 13.74
55 | 030411001057 | 配管 | 1、名称：JDG电线套管(镀锌) 2、规格：DN20 3、敷设方式：砖、混凝土结构暗配 | m | 4974.20 | 10.52 | 52328.58 | 20692.67 | 248.71
56 | 030411001075 | 配管 | 1、名称：JDG电线套管(镀锌) 2、规格：DN25 3、敷设方式：砖、混凝土结构暗配 | m | 65.83 | 13.91 | 915.7 | 376.55 | 4.61
57 | 030411001076 | 配管 | 1、名称：JDG电线套管(镀锌) 2、规格：DN32 3、敷设方式：砖、混凝土结构暗配 | m | 120.15 | 15.91 | 1911.59 | 732.92 | 8.41
58 | 030408003002 | 电缆保护管 | 1、名称：焊接钢管 2、规格：DN100 3、敷设方式：地埋敷设 | m | 6.50 | 60.1 | 390.65 | 45.18 | 7.87
59 | 030408003005 | 电缆保护管 | 1、名称：焊接钢管 2、规格：DN150 3、敷设方式：地埋敷设 | m | 1.99 | 92.58 | 184.23 | 15.02 | 2.43
60 | 030404034024 | 照明开关 | 1、名称：单联单控开关 2、规格：250V，10A 3、安装方式：暗装 | 个 | 36 | 15.93 | 573.48 | 262.8
本页小计 | [6 empty] | 60421.42 | 22626.05 | 272.03
【表10.2.2-16】
分部分项工程清单与计价表
单位(专业)工程名称:浦江县沥青拌和有限公司标准化厂房建设项目（二期改造）-安装 | [5 empty] | 标段: |  |  | 第11页 共23页
序号 | 项目编码 | 项目名称 | 项目特征 | 计量 单位 | 工程量 | 金 额 (元) |  |  |  |  | 备注
[6 empty] | 综合单价 | 合价 | 其中
[8 empty] | 人工费 | 机械费 | 暂估价
61 | 030404034025 | 照明开关 | 1、名称：双联单控开关 2、规格：250V，10A 3、安装方式：暗装 | 个 | 89 | 18.36 | 1634.04 | 649.7
62 | 030404034026 | 照明开关 | 1、名称：三联单控开关 2、规格：250V，10A 3、安装方式：暗装 | 个 | 23 | 21.1 | 485.3 | 167.9
63 | 030404034028 | 照明开关 | 1、名称：四联单控开关 2、规格：250V，10A 3、安装方式：暗装 | 个 | 7 | 24.19 | 169.33 | 52.15
64 | 030404034029 | 照明开关 | 1、名称：单联双控开关 2、规格：250V，10A 3、安装方式：暗装 | 个 | 8 | 16.96 | 135.68 | 59.6
65 | 030412005014 | 荧光灯 | 1、名称：双管荧光灯（含光源） 2、规格：LED 2*20W 3、安装方式：吸顶安装 4、其他：含光源、辅材等综合考虑 | 套 | 6 | 58.48 | 350.88 | 125.22
66 | 030412005015 | 荧光灯 | 1、名称：单管荧光灯（含光源） 2、规格：LED 1*20W 3、安装方式：吸顶安装 4、其他：含光源、辅材等综合考虑 | 套 | 6 | 44.57 | 267.42 | 99.6
67 | 030412001016 | 普通灯具 | 1、名称：吸顶灯（含光源） 2、规格：LED 1*10W 3、安装方式：吸顶安装 4、其他：含光源、辅材等综合考虑 | 套 | 6 | 88.17 | 529.02 | 107.28
本页小计 | [6 empty] | 3571.67 | 1261.45
【表10.2.2-16】
分部分项工程清单与计价表
单位(专业)工程名称:浦江县沥青拌和有限公司标准化厂房建设项目（二期改造）-安装 | [5 empty] | 标段: |  |  | 第12页 共23页
序号 | 项目编码 | 项目名称 | 项目特征 | 计量 单位 | 工程量 | 金 额 (元) |  |  |  |  | 备注
[6 empty] | 综合单价 | 合价 | 其中
[8 empty] | 人工费 | 机械费 | 暂估价
68 | 030412001020 | 普通灯具 | 1、名称：吊灯（含光源） 2、规格：LED 24W 3、安装方式：管吊安装 4、其他：含光源、辅材等综合考虑 | 套 | 2 | 138.73 | 277.46 | 15.56
69 | 030412005016 | 荧光灯 | 1、名称：1200*600平板灯（含光源） 2、规格：LED 45W 3、安装方式：吸顶安装 4、其他：含光源、辅材等综合考虑 | 套 | 4 | 301.34 | 1205.36 | 66.4
70 | 030412005017 | 荧光灯 | 1、名称：1200*1200平板灯（含光源） 2、规格：LED 64W 3、安装方式：吸顶安装 4、其他：含光源、辅材等综合考虑 | 套 | 71 | 418.61 | 29721.31 | 1178.6
71 | 030412005018 | 荧光灯 | 1、名称：600*600平板灯（含光源） 2、规格：LED 32W 3、安装方式：嵌入式安装 4、其他：含光源、辅材等综合考虑 | 套 | 106 | 174.83 | 18531.98 | 1759.6
72 | 030412005019 | 荧光灯 | 1、名称：600*300平板灯（含光源） 2、规格：LED 16W 3、安装方式：嵌入式安装 4、其他：含光源、辅材等综合考虑 | 套 | 25 | 99.08 | 2477 | 415
73 | 030412005020 | 荧光灯 | 1、名称：2400*600条形灯（含光源） 2、规格：LED 95W 3、安装方式：吊装 4、其他：含光源、辅材等综合考虑 | 套 | 29 | 486.78 | 14116.62 | 446.02
本页小计 | [6 empty] | 66329.73 | 3881.18
【表10.2.2-16】
分部分项工程清单与计价表
单位(专业)工程名称:浦江县沥青拌和有限公司标准化厂房建设项目（二期改造）-安装 | [5 empty] | 标段: |  |  | 第13页 共23页
序号 | 项目编码 | 项目名称 | 项目特征 | 计量 单位 | 工程量 | 金 额 (元) |  |  |  |  | 备注
[6 empty] | 综合单价 | 合价 | 其中
[8 empty] | 人工费 | 机械费 | 暂估价
74 | 030412005021 | 荧光灯 | 1、名称：1500*200条形灯（含光源） 2、规格：LED 72W 3、安装方式：吊装 4、其他：含光源、辅材等综合考虑 | 套 | 38 | 214.08 | 8135.04 | 584.44
75 | 030412005022 | 荧光灯 | 1、名称：1000*100条形灯（含光源） 2、规格：LED 12W 3、安装方式：吊装 4、其他：含光源、辅材等综合考虑 | 套 | 47 | 214.08 | 10061.76 | 722.86
76 | 030412005023 | 荧光灯 | 1、名称：1200*100条形灯（含光源） 2、规格：LED 15W 3、安装方式：嵌入式安装 4、其他：含光源、辅材等综合考虑 | 套 | 71 | 174.83 | 12412.93 | 1178.6
77 | 030412004036 | 装饰灯 | 1、名称：筒灯（含光源） 2、规格：LED 5W 3、安装方式：嵌入式安装 4、其他：含光源、辅材等综合考虑 | 套 | 228 | 49.04 | 11181.12 | 4596.48
78 | 030412004037 | 装饰灯 | 1、名称：灯带（含光源） 2、规格：LED 10W/m 3、安装方式：嵌入式安装 4、其他：含光源、辅材等综合考虑 | m | 72.44 | 41.75 | 3024.37 | 1085.88
79 | 030404035019 | 插座 | 1、名称：带开关三极暗装洗衣机插座 2、规格：250V，10A 3、安装方式：暗装 | 个 | 7 | 37.4 | 261.8 | 60.27
80 | 030404035021 | 插座 | 1、名称：明装五孔插座 2、规格：250V，10A 3、安装方式：明装 | 个 | 49 | 20.26 | 992.74 | 472.36
本页小计 | [6 empty] | 46069.76 | 8700.89
【表10.2.2-16】
分部分项工程清单与计价表
单位(专业)工程名称:浦江县沥青拌和有限公司标准化厂房建设项目（二期改造）-安装 | [5 empty] | 标段: |  |  | 第14页 共23页
序号 | 项目编码 | 项目名称 | 项目特征 | 计量 单位 | 工程量 | 金 额 (元) |  |  |  |  | 备注
[6 empty] | 综合单价 | 合价 | 其中
[8 empty] | 人工费 | 机械费 | 暂估价
81 | 030404035020 | 插座 | 1、名称：暗装五孔插座 2、规格：250V，10A 3、安装方式：暗装 | 个 | 252 | 18.85 | 4750.2 | 2169.72
82 | 030404035022 | 插座 | 1、名称：油烟机插座 2、规格：250V，10A 3、安装方式：暗装 | 个 | 2 | 27.2 | 54.4 | 17.22
83 | 030404035023 | 插座 | 1、名称：热水器插座 2、规格：250V，16A 3、安装方式：暗装 | 个 | 17 | 27.2 | 462.4 | 146.37
84 | 030404031003 | 小电器 | 1、名称：浴霸 2、安装方式：嵌入式安装 3、说明：用户自选 | 个 | 16 | 300.05 | 4800.8 | 612.64
85 | 030411006030 | 接线盒 | 1、名称：钢制接线盒 2、安装方式：暗装 | 个 | 427 | 9.69 | 4137.63 | 1310.89
86 | 030411006031 | 接线盒 | 1、名称：钢制开关插座盒 2、安装方式：暗装 | 个 | 490 | 9.42 | 4615.8 | 1582.7
87 | 030411006033 | 接线盒 | 1、名称：总等电位端子箱 2、安装方式：暗装 | 个 | 1 | 137.51 | 137.51 | 3.07
88 | 030409002001 | 接地母线 | 1、名称：接地母线 2、规格：镀锌扁钢-25*4 3、说明：沿桥架敷设 | m | 264.89 | 16.83 | 4458.1 | 1999.92 | 180.13
89 | 030414002001 | 送配电装置系统 | 送配电装置系统调试 | 系统 | 3 | 225.8 | 677.4 | 455.94 | 54.99
90 | 030413002001 | 凿（压）槽 | 1、名称：混凝土刨沟槽 2、规格：DN20 3、说明：原粉刷层上进行砖墙开凿，砖墙开凿增加费 | m | 1560.55 | 2.65 | 4135.46 | 2933.83 | 109.24
本页小计 | [6 empty] | 28229.7 | 11232.3 | 344.36
【表10.2.2-16】
分部分项工程清单与计价表
单位(专业)工程名称:浦江县沥青拌和有限公司标准化厂房建设项目（二期改造）-安装 | [5 empty] | 标段: |  |  | 第15页 共23页
序号 | 项目编码 | 项目名称 | 项目特征 | 计量 单位 | 工程量 | 金 额 (元) |  |  |  |  | 备注
[6 empty] | 综合单价 | 合价 | 其中
[8 empty] | 人工费 | 机械费 | 暂估价
91 | 030413002002 | 凿（压）槽 | 1、名称：混凝土刨沟槽 2、规格：DN32内 3、说明：原粉刷层上进行砖墙开凿，砖墙开凿增加费 | m | 47.90 | 3.63 | 173.88 | 119.27 | 4.79
92 | 030413003003 | 打洞（孔） | 1、名称：混凝土墙体钻孔 2、规格：DN150 | 个 | 1 | 53.79 | 53.79 | 35.61
93 | 030413003004 | 打洞（孔） | 1、名称：混凝土墙体钻孔 2、规格：DN150 | 个 | 3 | 37.22 | 111.66 | 76.44
|  | 给排水工程 |  |  |  |  | 116001.09 | 27487.6 | 661.42
94 | 031001006031 | 塑料管 | 1.安装部位：室内 2.介质：排水管 3.材质、规格：PVC-U排水管DN100 4.连接形式：粘接 5.其他：灌水试验、管件及相应配件安装等综合考虑等 | m | 470.50 | 48.49 | 22814.55 | 6323.52
95 | 031001006032 | 塑料管 | 1.安装部位：室内 2.介质：排水管 3.材质、规格：PVC-U排水管DN75 4.连接形式：粘接 5.其他：灌水试验、管件及相应配件安装等综合考虑等 | m | 41.44 | 31.68 | 1312.82 | 459.57
96 | 031001006033 | 塑料管 | 1.安装部位：室内 2.介质：雨水管 3.材质、规格：PVC-U排水管DN50 4.连接形式：粘接 5.其他：灌水试验、管件及相应配件安装等综合考虑等 | m | 67.82 | 22.09 | 1498.14 | 616.48
本页小计 | [6 empty] | 25964.84 | 7630.89 | 4.79
【表10.2.2-16】
分部分项工程清单与计价表
单位(专业)工程名称:浦江县沥青拌和有限公司标准化厂房建设项目（二期改造）-安装 | [5 empty] | 标段: |  |  | 第16页 共23页
序号 | 项目编码 | 项目名称 | 项目特征 | 计量 单位 | 工程量 | 金 额 (元) |  |  |  |  | 备注
[6 empty] | 综合单价 | 合价 | 其中
[8 empty] | 人工费 | 机械费 | 暂估价
97 | 031001006028 | 塑料管 | 1.安装部位：室内 2.介质：雨水管 3.材质、规格：PVC-U排水管DN100 4.连接形式：粘接 5.其他：灌水试验、管件及相应配件安装等综合考虑等 | m | 7.20 | 50.75 | 365.4 | 98.14
98 | 031001006034 | 塑料管 | 1.安装部位：室内 2.介质：冷水管 3.材质、规格：三型聚丙烯管-PPR管DN80，S5系列 4.连接形式：热熔连接 5.其他：管道试压、消毒、冲洗、管件安装等综合考虑 | m | 16.87 | 90.24 | 1522.35 | 250.86 | 3.71
99 | 031001006035 | 塑料管 | 1.安装部位：室内 2.介质：冷水管 3.材质、规格：三型聚丙烯管-PPR管DN50，S5系列 4.连接形式：热熔连接 5.其他：管道试压、消毒、冲洗、管件安装等综合考虑 | m | 6.80 | 50.11 | 340.75 | 90.37 | 1.29
100 | 031001006037 | 塑料管 | 1.安装部位：室内 2.介质：冷水管 3.材质、规格：三型聚丙烯管-PPR管DN40，S5系列 4.连接形式：热熔连接 5.其他：管道试压、消毒、冲洗、管件安装等综合考虑 | m | 53.37 | 37.3 | 1990.7 | 691.14 | 5.87
本页小计 | [6 empty] | 4219.2 | 1130.51 | 10.87
【表10.2.2-16】
分部分项工程清单与计价表
单位(专业)工程名称:浦江县沥青拌和有限公司标准化厂房建设项目（二期改造）-安装 | [5 empty] | 标段: |  |  | 第17页 共23页
序号 | 项目编码 | 项目名称 | 项目特征 | 计量 单位 | 工程量 | 金 额 (元) |  |  |  |  | 备注
[6 empty] | 综合单价 | 合价 | 其中
[8 empty] | 人工费 | 机械费 | 暂估价
101 | 031001006038 | 塑料管 | 1.安装部位：室内 2.介质：冷水管 3.材质、规格：三型聚丙烯管-PPR管DN32，S5系列 4.连接形式：热熔连接 5.其他：管道试压、消毒、冲洗、管件安装等综合考虑 | m | 38.05 | 27.55 | 1048.28 | 404.85 | 4.19
102 | 031001006039 | 塑料管 | 1.安装部位：室内 2.介质：冷水管 3.材质、规格：三型聚丙烯管-PPR管DN25，S5系列 4.连接形式：热熔连接 5.其他：管道试压、消毒、冲洗、管件安装等综合考虑 | m | 52.85 | 21.31 | 1126.23 | 471.42 | 5.81
103 | 031001006040 | 塑料管 | 1.安装部位：室内 2.介质：冷水管 3.材质、规格：三型聚丙烯管-PPR管DN20，S5系列 4.连接形式：热熔连接 5.其他：管道试压、消毒、冲洗、管件安装等综合考虑 | m | 164.57 | 17.57 | 2891.49 | 1326.43 | 18.1
104 | 031001006041 | 塑料管 | 1.安装部位：室内 2.介质：冷水管 3.材质、规格：三型聚丙烯管-PPR管DN15，S5系列 4.连接形式：热熔连接 5.其他：管道试压、消毒、冲洗、管件安装等综合考虑 | m | 321.16 | 15.15 | 4865.57 | 2315.56 | 35.33
本页小计 | [6 empty] | 9931.57 | 4518.26 | 63.43
【表10.2.2-16】
分部分项工程清单与计价表
单位(专业)工程名称:浦江县沥青拌和有限公司标准化厂房建设项目（二期改造）-安装 | [5 empty] | 标段: |  |  | 第18页 共23页
序号 | 项目编码 | 项目名称 | 项目特征 | 计量 单位 | 工程量 | 金 额 (元) |  |  |  |  | 备注
[6 empty] | 综合单价 | 合价 | 其中
[8 empty] | 人工费 | 机械费 | 暂估价
105 | 031001006042 | 塑料管 | 1.安装部位：室内 2.介质：冷水管 3.材质、规格：三型聚丙烯管-PPR管DN20，S3.2系列 4.连接形式：热熔连接 5.其他：管道试压、消毒、冲洗、管件安装等综合考虑 | m | 36.32 | 19.47 | 707.15 | 292.74 | 4
106 | 031001006043 | 塑料管 | 1.安装部位：室内 2.介质：冷水管 3.材质、规格：三型聚丙烯管-PPR管DN15，S3.2系列 4.连接形式：热熔连接 5.其他：管道试压、消毒、冲洗、管件安装等综合考虑 | m | 115.03 | 16.59 | 1908.35 | 829.37 | 12.65
107 | 031208002001 | 管道绝热 | 1、名称：柔性泡沫橡塑保温 2、厚度：25mm | m3 | 0.19 | 1649.5 | 313.41 | 77.85 | 4.23
108 | 031003013004 | 水表 | 1、名称：水表组 2、规格：DN80 3、连接形式：丝扣连接 4、附件配置：包括相应表前闸阀、辅材等综合考虑 | 组 | 1 | 1328.28 | 1328.28 | 76.29 | 1.86
109 | 031003013001 | 水表 | 1、名称：水表组 2、规格：DN50 3、连接形式：丝扣连接 4、附件配置：包括相应表前闸阀、辅材等综合考虑 | 组 | 1 | 976.4 | 976.4 | 58.26 | 1.29
本页小计 | [6 empty] | 5233.59 | 1334.51 | 24.03
【表10.2.2-16】
分部分项工程清单与计价表
单位(专业)工程名称:浦江县沥青拌和有限公司标准化厂房建设项目（二期改造）-安装 | [5 empty] | 标段: |  |  | 第19页 共23页
序号 | 项目编码 | 项目名称 | 项目特征 | 计量 单位 | 工程量 | 金 额 (元) |  |  |  |  | 备注
[6 empty] | 综合单价 | 合价 | 其中
[8 empty] | 人工费 | 机械费 | 暂估价
110 | 031003013005 | 水表 | 1、名称：水表组 2、规格：DN32 3、连接形式：丝扣连接 4、附件配置：包括相应表前闸阀、辅材等综合考虑 | 组 | 2 | 227.43 | 454.86 | 81.36 | 1.84
111 | 031003001030 | 螺纹阀门 | 1、名称：闸阀 2、规格：DN80 3、连接方式：螺纹连接 | 个 | 1 | 321.08 | 321.08 | 36.95 | 1.4
112 | 031003001026 | 螺纹阀门 | 1、名称：截止阀 2、规格：DN50 3、连接方式：螺纹连接 | 个 | 1 | 167.35 | 167.35 | 18.48 | 0.83
113 | 031003001020 | 螺纹阀门 | 1、名称：截止阀 2、规格：DN40 3、连接方式：螺纹连接 | 个 | 1 | 118.29 | 118.29 | 18.48 | 0.57
114 | 031003001027 | 螺纹阀门 | 1、名称：截止阀 2、规格：DN32 3、连接方式：螺纹连接 | 个 | 2 | 78.58 | 157.16 | 22.06 | 0.92
115 | 031003001028 | 螺纹阀门 | 1、名称：截止阀 2、规格：DN25 3、连接方式：螺纹连接 | 个 | 2 | 50.8 | 101.6 | 17.58 | 0.7
116 | 031003001029 | 螺纹阀门 | 1、名称：截止阀 2、规格：DN20 3、连接方式：螺纹连接 | 个 | 15 | 37.29 | 559.35 | 111.75 | 2.7
117 | 031004003001 | 洗脸盆 | 1、名称：台下式洗脸盆（冷热水） 2、说明：含成套卫生洁具、冷热水龙头、角型阀、金属软管等配件安装 | 组 | 13 | 666.58 | 8665.54 | 497.38
本页小计 | [6 empty] | 10545.23 | 804.04 | 8.96
【表10.2.2-16】
分部分项工程清单与计价表
单位(专业)工程名称:浦江县沥青拌和有限公司标准化厂房建设项目（二期改造）-安装 | [5 empty] | 标段: |  |  | 第20页 共23页
序号 | 项目编码 | 项目名称 | 项目特征 | 计量 单位 | 工程量 | 金 额 (元) |  |  |  |  | 备注
[6 empty] | 综合单价 | 合价 | 其中
[8 empty] | 人工费 | 机械费 | 暂估价
118 | 031004003002 | 洗脸盆 | 1、名称：台下式洗脸盆(冷水） 2、说明：含成套卫生洁具、冷水龙头、角型阀、金属软管等配件安装 | 组 | 10 | 426.99 | 4269.9 | 306.1
119 | 031004006001 | 大便器 | 1、名称：蹲式大便器 2、说明：含成套卫生洁具、低水箱、角型阀、金属软管、冲洗管等配件安装 | 组 | 22 | 462.33 | 10171.26 | 1390.84
120 | 031004006002 | 大便器 | 1、名称：坐式大便器 2、说明：含成套卫生洁具、角型阀、金属软管、冲洗管等配件安装 | 组 | 9 | 939.85 | 8458.65 | 399.87
121 | 031004007001 | 小便器 | 1、名称：小便器 2、说明：含成套卫生洁具、埋入式感应控制器、附件等配件安装 | 组 | 12 | 1165.98 | 13991.76 | 354.6
122 | 031004008001 | 其他成品卫生器具 | 1、名称：拖布池 2、说明：含成套卫生洁具、长颈水嘴、附件等配件安装 | 组 | 4 | 541.1 | 2164.4 | 101.68
123 | 031004010001 | 淋浴器 | 1、名称：淋浴器 2、说明：含成套卫生洁具、附件等配件安装 | 套 | 17 | 182.01 | 3094.17 | 262.65
124 | 031004014001 | 给、排水附(配)件 | 1、名称：不锈钢地漏 2、规格：DN50 | 组 | 36 | 35.15 | 1265.4 | 376.92
125 | 031004014002 | 给、排水附(配)件 | 1、名称：洗衣机地漏 2、规格：DN50 | 组 | 7 | 53.99 | 377.93 | 73.29
126 | 031004014003 | 给、排水附(配)件 | 1、名称：清扫口 2、规格：DN100 | 组 | 5 | 59.16 | 295.8 | 31.75
本页小计 | [6 empty] | 44089.27 | 3297.7
【表10.2.2-16】
分部分项工程清单与计价表
单位(专业)工程名称:浦江县沥青拌和有限公司标准化厂房建设项目（二期改造）-安装 | [5 empty] | 标段: |  |  | 第21页 共23页
序号 | 项目编码 | 项目名称 | 项目特征 | 计量 单位 | 工程量 | 金 额 (元) |  |  |  |  | 备注
[6 empty] | 综合单价 | 合价 | 其中
[8 empty] | 人工费 | 机械费 | 暂估价
127 | 031002003066 | 套管 | 1、名称：一般穿楼板套管制安 2、规格：DN150（管径DN100) | 个 | 67 | 108.25 | 7252.75 | 3504.1 | 71.69
128 | 031002003224 | 套管 | 1、名称：穿屋面刚性防水套管制安 2、规格：DN100 | 个 | 14 | 274.84 | 3847.76 | 1712.62 | 482.44
129 | 030413003001 | 打洞（孔） | 1、名称：混凝土楼板钻孔 2、规格：DN100 | 个 | 65 | 29.03 | 1886.95 | 1220.05
130 | 030413003005 | 打洞（孔） | 1、名称：混凝土墙体钻孔 2、规格：DN150 | 个 | 13 | 37.22 | 483.86 | 331.24
131 | 03B001 | 暗敷管道补人工 | 卫生间暗敷管道 | 间 | 15 | 192.36 | 2885.4 | 2235
|  | 消火栓工程 |  |  |  |  | 21346.49 | 3756.56 | 98.19
132 | 030901002014 | 消火栓钢管 | 1、名称：室内热镀锌消火栓钢管 2、规格：DN100 3、连接方式：沟槽连接 4、说明：含管道及管件安装，冲洗等 | m | 9.35 | 167.91 | 1569.96 | 279.47 | 3.74
133 | 030901002015 | 消火栓钢管 | 1、名称：室内热镀锌消火栓钢管 2、规格：DN65 3、连接方式：沟槽连接 4、说明：含管道及管件安装，冲洗等 | m | 52.83 | 102.59 | 5419.83 | 1405.81 | 15.85
134 | 031002001002 | 管道支吊架 | 1、名称：管道支架制安 2、说明：含除锈，刷防锈漆二道、调和漆二道，详见图纸 | Kg | 37.95 | 17.53 | 665.26 | 295.63 | 44.4
135 | 031201001008 | 管道刷油 | 1、名称：管道刷油 2、说明：调和漆二道，详见图纸 | m2 | 15.95 | 9.13 | 145.62 | 68.74
本页小计 | [6 empty] | 24157.39 | 11052.66 | 618.12
【表10.2.2-16】
分部分项工程清单与计价表
单位(专业)工程名称:浦江县沥青拌和有限公司标准化厂房建设项目（二期改造）-安装 | [5 empty] | 标段: |  |  | 第22页 共23页
序号 | 项目编码 | 项目名称 | 项目特征 | 计量 单位 | 工程量 | 金 额 (元) |  |  |  |  | 备注
[6 empty] | 综合单价 | 合价 | 其中
[8 empty] | 人工费 | 机械费 | 暂估价
136 | 030901010005 | 室内消火栓 | 1、名称：普通室内消火栓 2、说明：采用落地型带灭火器箱组合式消防柜(甲型),箱内设SN65单出口消火栓一套,Qz19水枪一把,DN65X25m麻质衬胶水带一条,下设灭火器箱,箱内设灭火器两具。箱内配置及安装参见15S202。详见图纸 | 套 | 14 | 888.45 | 12438.3 | 1518.58 | 6.72
137 | 031003003006 | 焊接法兰阀门 | 1、名称：蝶阀 2、规格：DN100 3、说明：含阀门及法兰安装 | 个 | 1 | 578.5 | 578.5 | 68.54 | 15.82
138 | 031003003031 | 焊接法兰阀门 | 1、名称：蝶阀 2、规格：DN65 3、说明：含阀门及法兰安装 | 个 | 1 | 391.74 | 391.74 | 48.72 | 10.59
139 | 031002003225 | 套管 | 1、名称：一般穿楼板套管制安 2、规格：DN150（管径DN100) | 个 | 1 | 108.25 | 108.25 | 52.3 | 1.07
140 | 030413003002 | 打洞（孔） | 1、名称：混凝土楼板钻孔 2、规格：DN100 | 个 | 1 | 29.03 | 29.03 | 18.77
|  | 智能化工程 |  |  |  |  | 52748.21 | 15846.58 | 560.05
141 | 030411003024 | 桥架 | 1. 名称：电缆桥架 2. 规格：200×100×1.2 3. 材质：热镀锌 4. 类型：槽式 5.接地方式：详见设计图纸要求 | m | 278.24 | 98.17 | 27314.82 | 5414.55 | 286.59
142 | 030413001012 | 铁构件 | 1、名称：电缆桥架支撑架 2、材质：金属 | kg | 291.45 | 9.68 | 2821.24 | 1060.88 | 110.75
本页小计 | [6 empty] | 43681.88 | 8182.34 | 431.54
【表10.2.2-16】
分部分项工程清单与计价表
单位(专业)工程名称:浦江县沥青拌和有限公司标准化厂房建设项目（二期改造）-安装 | [5 empty] | 标段: |  |  | 第23页 共23页
序号 | 项目编码 | 项目名称 | 项目特征 | 计量 单位 | 工程量 | 金 额 (元) |  |  |  |  | 备注
[6 empty] | 综合单价 | 合价 | 其中
[8 empty] | 人工费 | 机械费 | 暂估价
143 | 031201003017 | 金属结构刷油 | 1. 除锈级别：手工除轻锈 2. 油漆品种：红丹防锈漆（底漆），酚醛调和漆（面漆） 3. 结构类型：一般钢结构 4. 涂刷遍数：底漆二道，面漆二道 | kg | 291.45 | 1.72 | 501.29 | 204.02 | 61.2
144 | 030411001077 | 配管 | 1、名称：KBG电线套管 2、规格：DN20 3、敷设方式：砖、混凝土结构暗配 | m | 424.76 | 9.36 | 3975.75 | 1767 | 21.24
145 | 030411001078 | 配管 | 1、名称：KBG电线套管 2、规格：DN25 3、敷设方式：砖、混凝土结构暗配 | m | 1146.67 | 13.5 | 15480.05 | 6558.95 | 80.27
146 | 030411006034 | 接线盒 | 1、名称：钢制接线盒 2、安装方式：暗装 | 个 | 274 | 9.69 | 2655.06 | 841.18
本页小计 | [6 empty] | 22612.15 | 9371.15 | 162.71
合计 | [6 empty] | 669862.57 | 124851.47 | 2769.9

## 2_表10_2_2-16 施工技术措施项目清单与计价表
【表10.2.2-16】
施工技术措施项目清单与计价表
单位(专业)工程名称:浦江县沥青拌和有限公司标准化厂房建设项目（二期改造）-安装 | [5 empty] | 标段: |  |  | 第1页 共1页
序号 | 项目编码 | 项目名称 | 项目特征 | 计量 单位 | 工程量 | 金 额 (元) |  |  |  |  | 备注
[6 empty] | 综合单价 | 合价 | 其中
[8 empty] | 人工费 | 机械费 | 暂估价
1 | 031301017008 | 脚手架搭拆 | 脚手架搭拆各专业综合考虑 | 项 | 1 | 5028.86 | 5028.86 | 1209.61
本页小计 | [6 empty] | 5028.86 | 1209.61
合计 | [6 empty] | 5028.86 | 1209.61

## 2_表10_2_2-17 综合单价计算表
【表10.2.2-17】
综合单价计算表
单位(专业)工程名称:浦江县沥青拌和有限公司标准化厂房建设项目（二期改造）-安装 | [5 empty] | 标段: |  |  | 第1页 共14页
清单 序号 | 项目编码 (定额编码) | 清单（定额） 项目名称 | 计量 单位 | 数量 | 综 合 单 价 (元) | [5 empty] | 合计 (元)
[5 empty] | 人工费 | 材料 (设备) 费 | 机械费 | 管理费 | 利润 | 小计
|  | 强电工程 | [8 empty] | 479766.78
1 | 030404017093 | 配电箱 | 台 | 1 | 167.89 | 826.54 |  | 33.04 | 15.82 | 1043.29 | 1043.29
| 4-4-15*J1.2换 | 成套配电箱安装 悬挂式半周长1.0m`嵌入式成套配电箱安装 | 台 | 1 | 167.89 | 826.54 |  | 33.04 | 15.82 | 1043.29 | 1043.29
2 | 030404017099 | 配电箱 | 台 | 1 | 167.89 | 826.54 |  | 33.04 | 15.82 | 1043.29 | 1043.29
| 4-4-15*J1.2换 | 成套配电箱安装 悬挂式半周长1.0m`嵌入式成套配电箱安装 | 台 | 1 | 167.89 | 826.54 |  | 33.04 | 15.82 | 1043.29 | 1043.29
3 | 030404017100 | 配电箱 | 台 | 1 | 167.89 | 826.54 |  | 33.04 | 15.82 | 1043.29 | 1043.29
| 4-4-15*J1.2换 | 成套配电箱安装 悬挂式半周长1.0m`嵌入式成套配电箱安装 | 台 | 1 | 167.89 | 826.54 |  | 33.04 | 15.82 | 1043.29 | 1043.29
4 | 030404017101 | 配电箱 | 台 | 3 | 140 | 1220.48 |  | 27.55 | 13.19 | 1401.22 | 4203.66
| 4-4-14*J1.2换 | 成套配电箱安装 悬挂式半周长0.5m`嵌入式成套配电箱安装 | 台 | 3 | 140 | 1220.48 |  | 27.55 | 13.19 | 1401.22 | 4203.66
5 | 030404017102 | 配电箱 | 台 | 1 | 140 | 1220.48 |  | 27.55 | 13.19 | 1401.22 | 1401.22
| 4-4-14*J1.2换 | 成套配电箱安装 悬挂式半周长0.5m`嵌入式成套配电箱安装 | 台 | 1 | 140 | 1220.48 |  | 27.55 | 13.19 | 1401.22 | 1401.22
6 | 030404017103 | 配电箱 | 台 | 1 | 139.91 | 2522.12 |  | 27.53 | 13.18 | 2702.74 | 2702.74
| 4-4-15 | 成套配电箱安装 悬挂式半周长1.0m | 台 | 1 | 139.91 | 2522.12 |  | 27.53 | 13.18 | 2702.74 | 2702.74
7 | 030404017104 | 配电箱 | 台 | 1 | 167.89 | 826.54 |  | 33.04 | 15.82 | 1043.29 | 1043.29
| 4-4-15*J1.2换 | 成套配电箱安装 悬挂式半周长1.0m`嵌入式成套配电箱安装 | 台 | 1 | 167.89 | 826.54 |  | 33.04 | 15.82 | 1043.29 | 1043.29
8 | 030404017105 | 配电箱 | 台 | 1 | 139.91 | 2522.12 |  | 27.53 | 13.18 | 2702.74 | 2702.74
| 4-4-15 | 成套配电箱安装 悬挂式半周长1.0m | 台 | 1 | 139.91 | 2522.12 |  | 27.53 | 13.18 | 2702.74 | 2702.74
9 | 030404017106 | 配电箱 | 台 | 1 | 139.91 | 2522.12 |  | 27.53 | 13.18 | 2702.74 | 2702.74
| 4-4-15 | 成套配电箱安装 悬挂式半周长1.0m | 台 | 1 | 139.91 | 2522.12 |  | 27.53 | 13.18 | 2702.74 | 2702.74
10 | 030404017107 | 配电箱 | 台 | 1 | 167.89 | 826.54 |  | 33.04 | 15.82 | 1043.29 | 1043.29
| 4-4-15*J1.2换 | 成套配电箱安装 悬挂式半周长1.0m`嵌入式成套配电箱安装 | 台 | 1 | 167.89 | 826.54 |  | 33.04 | 15.82 | 1043.29 | 1043.29
11 | 030404017094 | 配电箱 | 台 | 1 | 167.89 | 826.54 |  | 33.04 | 15.82 | 1043.29 | 1043.29
【表10.2.2-17】
综合单价计算表
单位(专业)工程名称:浦江县沥青拌和有限公司标准化厂房建设项目（二期改造）-安装 | [5 empty] | 标段: |  |  | 第2页 共14页
清单 序号 | 项目编码 (定额编码) | 清单（定额） 项目名称 | 计量 单位 | 数量 | 综 合 单 价 (元) | [5 empty] | 合计 (元)
[5 empty] | 人工费 | 材料 (设备) 费 | 机械费 | 管理费 | 利润 | 小计
| 4-4-15*J1.2换 | 成套配电箱安装 悬挂式半周长1.0m`嵌入式成套配电箱安装 | 台 | 1 | 167.89 | 826.54 |  | 33.04 | 15.82 | 1043.29 | 1043.29
12 | 030404017095 | 配电箱 | 台 | 1 | 167.89 | 826.54 |  | 33.04 | 15.82 | 1043.29 | 1043.29
| 4-4-15*J1.2换 | 成套配电箱安装 悬挂式半周长1.0m`嵌入式成套配电箱安装 | 台 | 1 | 167.89 | 826.54 |  | 33.04 | 15.82 | 1043.29 | 1043.29
13 | 030404017096 | 配电箱 | 台 | 15 | 167.89 | 826.54 |  | 33.04 | 15.82 | 1043.29 | 15649.35
| 4-4-15*J1.2换 | 成套配电箱安装 悬挂式半周长1.0m`嵌入式成套配电箱安装 | 台 | 15 | 167.89 | 826.54 |  | 33.04 | 15.82 | 1043.29 | 15649.35
14 | 030404017097 | 配电箱 | 台 | 1 | 167.89 | 826.54 |  | 33.04 | 15.82 | 1043.29 | 1043.29
| 4-4-15*J1.2换 | 成套配电箱安装 悬挂式半周长1.0m`嵌入式成套配电箱安装 | 台 | 1 | 167.89 | 826.54 |  | 33.04 | 15.82 | 1043.29 | 1043.29
15 | 030404017108 | 配电箱 | 台 | 1 | 167.89 | 826.54 |  | 33.04 | 15.82 | 1043.29 | 1043.29
| 4-4-15*J1.2换 | 成套配电箱安装 悬挂式半周长1.0m`嵌入式成套配电箱安装 | 台 | 1 | 167.89 | 826.54 |  | 33.04 | 15.82 | 1043.29 | 1043.29
16 | 030404017109 | 配电箱 | 台 | 4 | 167.89 | 826.54 |  | 33.04 | 15.82 | 1043.29 | 4173.16
| 4-4-15*J1.2换 | 成套配电箱安装 悬挂式半周长1.0m`嵌入式成套配电箱安装 | 台 | 4 | 167.89 | 826.54 |  | 33.04 | 15.82 | 1043.29 | 4173.16
17 | 030404017110 | 配电箱 | 台 | 2 | 167.89 | 826.54 |  | 33.04 | 15.82 | 1043.29 | 2086.58
| 4-4-15*J1.2换 | 成套配电箱安装 悬挂式半周长1.0m`嵌入式成套配电箱安装 | 台 | 2 | 167.89 | 826.54 |  | 33.04 | 15.82 | 1043.29 | 2086.58
18 | 030404017111 | 配电箱 | 台 | 1 | 139.91 | 2522.12 |  | 27.53 | 13.18 | 2702.74 | 2702.74
| 4-4-15 | 成套配电箱安装 悬挂式半周长1.0m | 台 | 1 | 139.91 | 2522.12 |  | 27.53 | 13.18 | 2702.74 | 2702.74
19 | 030404017112 | 配电箱 | 台 | 1 | 139.91 | 2522.12 |  | 27.53 | 13.18 | 2702.74 | 2702.74
| 4-4-15 | 成套配电箱安装 悬挂式半周长1.0m | 台 | 1 | 139.91 | 2522.12 |  | 27.53 | 13.18 | 2702.74 | 2702.74
20 | 030404017113 | 配电箱 | 台 | 1 | 139.91 | 2522.12 |  | 27.53 | 13.18 | 2702.74 | 2702.74
| 4-4-15 | 成套配电箱安装 悬挂式半周长1.0m | 台 | 1 | 139.91 | 2522.12 |  | 27.53 | 13.18 | 2702.74 | 2702.74
21 | 030404017114 | 配电箱 | 台 | 1 | 343.69 | 3543.18 | 83.86 | 83.55 | 40 | 4094.28 | 4094.28
| 4-4-13 | 成套配电箱安装 落地式 | 台 | 1 | 282.06 | 3531.06 | 79.3 | 70.45 | 33.73 | 3996.6 | 3996.6
| 4-4-69 | 基础槽钢安装 | m | 2.8 | 22.01 | 4.33 | 1.63 | 4.68 | 2.24 | 34.89 | 97.69
22 | 030404017115 | 配电箱 | 台 | 1 | 139.91 | 1022.12 |  | 27.53 | 13.18 | 1202.74 | 1202.74
【表10.2.2-17】
综合单价计算表
单位(专业)工程名称:浦江县沥青拌和有限公司标准化厂房建设项目（二期改造）-安装 | [5 empty] | 标段: |  |  | 第3页 共14页
清单 序号 | 项目编码 (定额编码) | 清单（定额） 项目名称 | 计量 单位 | 数量 | 综 合 单 价 (元) | [5 empty] | 合计 (元)
[5 empty] | 人工费 | 材料 (设备) 费 | 机械费 | 管理费 | 利润 | 小计
| 4-4-15 | 成套配电箱安装 悬挂式半周长1.0m | 台 | 1 | 139.91 | 1022.12 |  | 27.53 | 13.18 | 1202.74 | 1202.74
23 | 030404017116 | 配电箱 | 台 | 1 | 139.91 | 2522.12 |  | 27.53 | 13.18 | 2702.74 | 2702.74
| 4-4-15 | 成套配电箱安装 悬挂式半周长1.0m | 台 | 1 | 139.91 | 2522.12 |  | 27.53 | 13.18 | 2702.74 | 2702.74
24 | 030411003023 | 桥架 | m | 264.89 | 19.46 | 71.75 | 1.03 | 4.01 | 1.92 | 98.17 | 26004.25
| 4-8-28 | 钢制槽式桥架(宽+高mm)≤400 | m | 264.89 | 19.46 | 71.75 | 1.03 | 4.01 | 1.92 | 98.17 | 26004.25
25 | 030413001011 | 铁构件 | kg | 291.45 | 3.64 | 4.48 | 0.38 | 0.8 | 0.38 | 9.68 | 2821.24
| 4-8-83 | 电缆桥架支撑架安装 | t | 0.29145 | 3642.6 | 4483.59 | 383.38 | 798.47 | 382.33 | 9690.37 | 2824.26
26 | 031201003016 | 金属结构刷油 | kg | 291.45 | 0.7 | 0.55 | 0.21 | 0.18 | 0.08 | 1.72 | 501.29
| 12-1-5 | 手工除锈 一般钢结构轻锈 | kg | 16 | 0.23 | 0.02 | 0.1 | 0.07 | 0.03 | 0.45 | 7.2
| 12-2-53+12-2-54*1换 | 一般钢结构 红丹防锈漆~遍数2 | kg | 291.45 | 0.35 | 0.28 | 0.1 | 0.09 | 0.04 | 0.86 | 250.65
| 12-2-62+12-2-63*1换 | 一般钢结构 调和漆~遍数2 | kg | 291.45 | 0.34 | 0.27 | 0.1 | 0.09 | 0.04 | 0.84 | 244.82
27 | 030408001056 | 电力电缆 | m | 72.84 | 1.88 | 25.88 | 0.05 | 0.38 | 0.18 | 28.37 | 2066.47
| 4-8-88*J0.4换 | 铜芯电力电缆敷设 电缆 （截面mm2以下）35`10mm2以下三芯及以上电力电缆敷设 | m | 72.84 | 1.88 | 25.88 | 0.05 | 0.38 | 0.18 | 28.37 | 2066.47
28 | 030408001055 | 电力电缆 | m | 192.86 | 1.88 | 41.02 | 0.05 | 0.38 | 0.18 | 43.51 | 8391.34
| 4-8-88*J0.4换 | 铜芯电力电缆敷设 电缆 （截面mm2以下）35`10mm2以下三芯及以上电力电缆敷设 | m | 192.86 | 1.88 | 41.02 | 0.05 | 0.38 | 0.18 | 43.51 | 8391.34
29 | 030408001057 | 电力电缆 | m | 30.77 | 2.35 | 65.21 | 0.06 | 0.47 | 0.23 | 68.32 | 2102.21
| 4-8-88*J0.5换 | 铜芯电力电缆敷设 电缆 （截面mm2以下）35`25mm2以下三芯及以上电力电缆敷设 | m | 30.77 | 2.35 | 65.21 | 0.06 | 0.47 | 0.23 | 68.32 | 2102.21
30 | 030408001061 | 电力电缆 | m | 34.20 | 2.35 | 91.11 | 0.06 | 0.47 | 0.23 | 94.22 | 3222.32
| 4-8-88*J0.5换 | 铜芯电力电缆敷设 电缆 （截面mm2以下）35`25mm2以下三芯及以上电力电缆敷设 | m | 34.2 | 2.35 | 91.11 | 0.06 | 0.47 | 0.23 | 94.22 | 3222.32
31 | 030408001062 | 电力电缆 | m | 25.82 | 4.7 | 119.59 | 0.12 | 0.95 | 0.45 | 125.81 | 3248.41
| 4-8-88换 | 铜芯电力电缆敷设 电缆 （截面mm2以下）35 | m | 25.82 | 4.7 | 119.59 | 0.12 | 0.95 | 0.45 | 125.81 | 3248.41
32 | 030408001063 | 电力电缆 | m | 37.15 | 7.62 | 165.1 | 0.76 | 1.64 | 0.79 | 175.91 | 6535.06
【表10.2.2-17】
综合单价计算表
单位(专业)工程名称:浦江县沥青拌和有限公司标准化厂房建设项目（二期改造）-安装 | [5 empty] | 标段: |  |  | 第4页 共14页
清单 序号 | 项目编码 (定额编码) | 清单（定额） 项目名称 | 计量 单位 | 数量 | 综 合 单 价 (元) | [5 empty] | 合计 (元)
[5 empty] | 人工费 | 材料 (设备) 费 | 机械费 | 管理费 | 利润 | 小计
| 4-8-89 | 铜芯电力电缆敷设 电缆 （截面mm2以下）70 | m | 37.15 | 7.62 | 165.1 | 0.76 | 1.64 | 0.79 | 175.91 | 6535.06
33 | 030408001060 | 电力电缆 | m | 55.60 | 7.62 | 225.7 | 0.76 | 1.64 | 0.79 | 236.51 | 13149.96
| 4-8-89 | 铜芯电力电缆敷设 电缆 （截面mm2以下）70 | m | 55.6 | 7.62 | 225.7 | 0.76 | 1.64 | 0.79 | 236.51 | 13149.96
34 | 030408001064 | 电力电缆 | m | 59.37 | 7.62 | 194.39 | 0.76 | 1.64 | 0.79 | 205.2 | 12182.72
| 4-8-89 | 铜芯电力电缆敷设 电缆 （截面mm2以下）70 | m | 59.37 | 7.62 | 194.39 | 0.76 | 1.64 | 0.79 | 205.2 | 12182.72
35 | 030408001065 | 电力电缆 | m | 150.00 | 9.31 | 381.26 | 0.93 | 2 | 0.96 | 394.46 | 59169
| 4-8-90 | 铜芯电力电缆敷设 电缆 （截面mm2以下）120 | m | 150 | 9.31 | 381.26 | 0.93 | 2 | 0.96 | 394.46 | 59169
36 | 030408001066 | 电力电缆 | m | 9.81 | 10.74 | 576.69 | 2.55 | 2.59 | 1.24 | 593.81 | 5825.28
| 4-8-91 | 铜芯电力电缆敷设 电缆 （截面mm2以下）185 | m | 9.81 | 10.74 | 576.69 | 2.55 | 2.59 | 1.24 | 593.81 | 5825.28
37 | 030408006020 | 电力电缆头 | 个 | 20 | 9.57 | 15.4 |  | 1.88 | 0.9 | 27.75 | 555
| 4-8-99*J0.3换 | 户内干包式电力电缆头制作、安装 干包终端头（1kV以下截面mm2以下）35`铜芯10mm2及以下三芯及以上电缆头制安 | 个 | 20 | 9.57 | 15.4 |  | 1.88 | 0.9 | 27.75 | 555
38 | 030408006021 | 电力电缆头 | 个 | 8 | 12.75 | 20.53 |  | 2.51 | 1.2 | 36.99 | 295.92
| 4-8-99*J0.4换 | 户内干包式电力电缆头制作、安装 干包终端头（1kV以下截面mm2以下）35`铜芯25mm2及以下三芯及以上电缆头制安 | 个 | 8 | 12.75 | 20.53 |  | 2.51 | 1.2 | 36.99 | 295.92
39 | 030408006022 | 电力电缆头 | 个 | 2 | 31.89 | 51.34 |  | 6.27 | 3 | 92.5 | 185
| 4-8-99 | 户内干包式电力电缆头制作、安装 干包终端头（1kV以下截面mm2以下）35 | 个 | 2 | 31.89 | 51.34 |  | 6.27 | 3 | 92.5 | 185
40 | 030408006024 | 电力电缆头 | 个 | 10 | 52.15 | 102.05 |  | 10.26 | 4.91 | 169.37 | 1693.7
| 4-8-100 | 户内干包式电力电缆头制作、安装 干包终端头（1kV以下截面mm2以下）120 | 个 | 10 | 52.15 | 102.05 |  | 10.26 | 4.91 | 169.37 | 1693.7
41 | 030408006025 | 电力电缆头 | 个 | 2 | 67.65 | 179.13 |  | 13.31 | 6.37 | 266.46 | 532.92
【表10.2.2-17】
综合单价计算表
单位(专业)工程名称:浦江县沥青拌和有限公司标准化厂房建设项目（二期改造）-安装 | [5 empty] | 标段: |  |  | 第5页 共14页
清单 序号 | 项目编码 (定额编码) | 清单（定额） 项目名称 | 计量 单位 | 数量 | 综 合 单 价 (元) | [5 empty] | 合计 (元)
[5 empty] | 人工费 | 材料 (设备) 费 | 机械费 | 管理费 | 利润 | 小计
| 4-8-101 | 户内干包式电力电缆头制作、安装 干包终端头（1kV以下截面mm2以下）240 | 个 | 2 | 67.65 | 179.13 |  | 13.31 | 6.37 | 266.46 | 532.92
42 | 030411004084 | 配线 | m | 6856.15 | 0.67 | 1.47 |  | 0.13 | 0.06 | 2.33 | 15974.83
| 4-12-5 | 穿照明线 铜芯导线截面（mm2以内）2.5 | m | 6856.15 | 0.67 | 1.47 |  | 0.13 | 0.06 | 2.33 | 15974.83
43 | 030411004108 | 配线 | m | 6.87 | 0.67 | 1.67 |  | 0.13 | 0.06 | 2.53 | 17.38
| 4-12-5 | 穿照明线 铜芯导线截面（mm2以内）2.5 | m | 6.87 | 0.67 | 1.67 |  | 0.13 | 0.06 | 2.53 | 17.38
44 | 030411004101 | 配线 | m | 9307.26 | 0.62 | 3.42 |  | 0.12 | 0.06 | 4.22 | 39276.64
| 4-12-6 | 穿照明线 铜芯导线截面（mm2以内）4 | m | 9307.26 | 0.62 | 3.42 |  | 0.12 | 0.06 | 4.22 | 39276.64
45 | 030411004083 | 配线 | m | 197.49 | 0.54 | 4.82 |  | 0.11 | 0.05 | 5.52 | 1090.14
| 4-12-26 | 穿动力线 铜芯导线截面（mm2以内）6 | m | 197.49 | 0.54 | 4.82 |  | 0.11 | 0.05 | 5.52 | 1090.14
46 | 030411004104 | 配线 | m | 113.61 | 0.64 | 8.1 |  | 0.13 | 0.06 | 8.93 | 1014.54
| 4-12-27 | 穿动力线 铜芯导线截面（mm2以内）10 | m | 113.61 | 0.64 | 8.1 |  | 0.13 | 0.06 | 8.93 | 1014.54
47 | 030411004107 | 配线 | m | 21.48 | 0.74 | 11.44 |  | 0.15 | 0.07 | 12.4 | 266.35
| 4-12-28 | 穿动力线 铜芯导线截面（mm2以内）16 | m | 21.48 | 0.74 | 11.44 |  | 0.15 | 0.07 | 12.4 | 266.35
48 | 030411004102 | 配线 | m | 422.71 | 0.77 | 2.12 |  | 0.15 | 0.07 | 3.11 | 1314.63
| 4-12-96 | 线槽配线 导线截面（mm2以内）2.5 | m | 422.71 | 0.77 | 2.12 |  | 0.15 | 0.07 | 3.11 | 1314.63
49 | 030411004109 | 配线 | m | 19.80 | 0.77 | 2.39 |  | 0.15 | 0.07 | 3.38 | 66.92
| 4-12-96 | 线槽配线 导线截面（mm2以内）2.5 | m | 19.8 | 0.77 | 2.39 |  | 0.15 | 0.07 | 3.38 | 66.92
50 | 030411004103 | 配线 | m | 138.06 | 0.94 | 3.3 |  | 0.18 | 0.09 | 4.51 | 622.65
| 4-12-97 | 线槽配线 导线截面（mm2以内）6 | m | 138.06 | 0.94 | 3.3 |  | 0.18 | 0.09 | 4.51 | 622.65
51 | 030411004089 | 配线 | m | 920.40 | 0.94 | 4.83 |  | 0.18 | 0.09 | 6.04 | 5559.22
| 4-12-97 | 线槽配线 导线截面（mm2以内）6 | m | 920.4 | 0.94 | 4.83 |  | 0.18 | 0.09 | 6.04 | 5559.22
52 | 030411004105 | 配线 | m | 421.56 | 1.15 | 8.11 |  | 0.23 | 0.11 | 9.6 | 4046.98
| 4-12-98 | 线槽配线 导线截面（mm2以内）16 | m | 421.56 | 1.15 | 8.11 |  | 0.23 | 0.11 | 9.6 | 4046.98
53 | 030411004106 | 配线 | m | 2.07 | 1.15 | 11.44 |  | 0.23 | 0.11 | 12.93 | 26.77
| 4-12-98 | 线槽配线 导线截面（mm2以内）16 | m | 2.07 | 1.15 | 11.44 |  | 0.23 | 0.11 | 12.93 | 26.77
【表10.2.2-17】
综合单价计算表
单位(专业)工程名称:浦江县沥青拌和有限公司标准化厂房建设项目（二期改造）-安装 | [5 empty] | 标段: |  |  | 第6页 共14页
清单 序号 | 项目编码 (定额编码) | 清单（定额） 项目名称 | 计量 单位 | 数量 | 综 合 单 价 (元) | [5 empty] | 合计 (元)
[5 empty] | 人工费 | 材料 (设备) 费 | 机械费 | 管理费 | 利润 | 小计
54 | 030404031004 | 小电器 | 个 | 6 | 2.29 | 4.28 |  | 0.45 | 0.22 | 7.24 | 43.44
| 4-4-26 | 焊铜接线端子 导线截面（mm2）≤16 | 个 | 6 | 2.29 | 4.28 |  | 0.45 | 0.22 | 7.24 | 43.44
55 | 030411001057 | 配管 | m | 4974.20 | 4.16 | 5.08 | 0.05 | 0.83 | 0.4 | 10.52 | 52328.58
| 4-11-8 | 砖、混凝土结构暗配JDG管 公称直径（mm）20 | m | 4974.2 | 4.16 | 5.08 | 0.05 | 0.83 | 0.4 | 10.52 | 52328.58
56 | 030411001075 | 配管 | m | 65.83 | 5.72 | 6.43 | 0.07 | 1.14 | 0.55 | 13.91 | 915.7
| 4-11-9 | 砖、混凝土结构暗配JDG管 公称直径（mm）25 | m | 65.83 | 5.72 | 6.43 | 0.07 | 1.14 | 0.55 | 13.91 | 915.7
57 | 030411001076 | 配管 | m | 120.15 | 6.1 | 7.94 | 0.07 | 1.22 | 0.58 | 15.91 | 1911.59
| 4-11-10 | 砖、混凝土结构暗配JDG管 公称直径（mm）32 | m | 120.15 | 6.1 | 7.94 | 0.07 | 1.22 | 0.58 | 15.91 | 1911.59
58 | 030408003002 | 电缆保护管 | m | 6.50 | 6.95 | 49.54 | 1.21 | 1.62 | 0.78 | 60.1 | 390.65
| 4-8-9 | 钢管铺设 直径（mm）≤100 | m | 6.5 | 6.95 | 49.54 | 1.21 | 1.62 | 0.78 | 60.1 | 390.65
59 | 030408003005 | 电缆保护管 | m | 1.99 | 7.55 | 81.22 | 1.22 | 1.75 | 0.84 | 92.58 | 184.23
| 4-8-10 | 钢管铺设 直径（mm）≤150 | m | 1.99 | 7.55 | 81.22 | 1.22 | 1.75 | 0.84 | 92.58 | 184.23
60 | 030404034024 | 照明开关 | 个 | 36 | 7.3 | 6.5 |  | 1.44 | 0.69 | 15.93 | 573.48
| 4-13-301 | 跷板暗开关单控 ≤3联 | 套 | 36 | 7.3 | 6.5 |  | 1.44 | 0.69 | 15.93 | 573.48
61 | 030404034025 | 照明开关 | 个 | 89 | 7.3 | 8.93 |  | 1.44 | 0.69 | 18.36 | 1634.04
| 4-13-301 | 跷板暗开关单控 ≤3联 | 套 | 89 | 7.3 | 8.93 |  | 1.44 | 0.69 | 18.36 | 1634.04
62 | 030404034026 | 照明开关 | 个 | 23 | 7.3 | 11.67 |  | 1.44 | 0.69 | 21.1 | 485.3
| 4-13-301 | 跷板暗开关单控 ≤3联 | 套 | 23 | 7.3 | 11.67 |  | 1.44 | 0.69 | 21.1 | 485.3
63 | 030404034028 | 照明开关 | 个 | 7 | 7.45 | 14.57 |  | 1.47 | 0.7 | 24.19 | 169.33
| 4-13-302 | 跷板暗开关单控 ≤6联 | 套 | 7 | 7.45 | 14.57 |  | 1.47 | 0.7 | 24.19 | 169.33
64 | 030404034029 | 照明开关 | 个 | 8 | 7.45 | 7.34 |  | 1.47 | 0.7 | 16.96 | 135.68
| 4-13-303 | 跷板暗开关双控 ≤3联 | 套 | 8 | 7.45 | 7.34 |  | 1.47 | 0.7 | 16.96 | 135.68
65 | 030412005014 | 荧光灯 | 套 | 6 | 20.87 | 31.53 |  | 4.11 | 1.97 | 58.48 | 350.88
| 4-13-205 | 荧光灯具安装 吸顶式双管 | 套 | 6 | 20.87 | 31.53 |  | 4.11 | 1.97 | 58.48 | 350.88
66 | 030412005015 | 荧光灯 | 套 | 6 | 16.6 | 23.14 |  | 3.27 | 1.56 | 44.57 | 267.42
| 4-13-204 | 荧光灯具安装 吸顶式单管 | 套 | 6 | 16.6 | 23.14 |  | 3.27 | 1.56 | 44.57 | 267.42
67 | 030412001016 | 普通灯具 | 套 | 6 | 17.88 | 65.09 |  | 3.52 | 1.68 | 88.17 | 529.02
【表10.2.2-17】
综合单价计算表
单位(专业)工程名称:浦江县沥青拌和有限公司标准化厂房建设项目（二期改造）-安装 | [5 empty] | 标段: |  |  | 第7页 共14页
清单 序号 | 项目编码 (定额编码) | 清单（定额） 项目名称 | 计量 单位 | 数量 | 综 合 单 价 (元) | [5 empty] | 合计 (元)
[5 empty] | 人工费 | 材料 (设备) 费 | 机械费 | 管理费 | 利润 | 小计
| 4-13-2 | 吸顶灯具安装 灯罩直径（mm以内）350 | 套 | 6 | 17.88 | 65.09 |  | 3.52 | 1.68 | 88.17 | 529.02
68 | 030412001020 | 普通灯具 | 套 | 2 | 7.78 | 128.69 |  | 1.53 | 0.73 | 138.73 | 277.46
| 4-13-4 | 其他普通灯具安装 软线吊灯 | 套 | 2 | 7.78 | 128.69 |  | 1.53 | 0.73 | 138.73 | 277.46
69 | 030412005016 | 荧光灯 | 套 | 4 | 16.6 | 279.91 |  | 3.27 | 1.56 | 301.34 | 1205.36
| 4-13-204 | 荧光灯具安装 吸顶式单管 | 套 | 4 | 16.6 | 279.91 |  | 3.27 | 1.56 | 301.34 | 1205.36
70 | 030412005017 | 荧光灯 | 套 | 71 | 16.6 | 397.18 |  | 3.27 | 1.56 | 418.61 | 29721.31
| 4-13-204 | 荧光灯具安装 吸顶式单管 | 套 | 71 | 16.6 | 397.18 |  | 3.27 | 1.56 | 418.61 | 29721.31
71 | 030412005018 | 荧光灯 | 套 | 106 | 16.6 | 153.4 |  | 3.27 | 1.56 | 174.83 | 18531.98
| 4-13-207 | 荧光灯具安装 嵌入式单管 | 套 | 106 | 16.6 | 153.4 |  | 3.27 | 1.56 | 174.83 | 18531.98
72 | 030412005019 | 荧光灯 | 套 | 25 | 16.6 | 77.65 |  | 3.27 | 1.56 | 99.08 | 2477
| 4-13-207 | 荧光灯具安装 嵌入式单管 | 套 | 25 | 16.6 | 77.65 |  | 3.27 | 1.56 | 99.08 | 2477
73 | 030412005020 | 荧光灯 | 套 | 29 | 15.38 | 466.92 |  | 3.03 | 1.45 | 486.78 | 14116.62
| 4-13-198 | 荧光灯具安装 吊链式单管 | 套 | 29 | 15.38 | 466.92 |  | 3.03 | 1.45 | 486.78 | 14116.62
74 | 030412005021 | 荧光灯 | 套 | 38 | 15.38 | 194.22 |  | 3.03 | 1.45 | 214.08 | 8135.04
| 4-13-198 | 荧光灯具安装 吊链式单管 | 套 | 38 | 15.38 | 194.22 |  | 3.03 | 1.45 | 214.08 | 8135.04
75 | 030412005022 | 荧光灯 | 套 | 47 | 15.38 | 194.22 |  | 3.03 | 1.45 | 214.08 | 10061.76
| 4-13-198 | 荧光灯具安装 吊链式单管 | 套 | 47 | 15.38 | 194.22 |  | 3.03 | 1.45 | 214.08 | 10061.76
76 | 030412005023 | 荧光灯 | 套 | 71 | 16.6 | 153.4 |  | 3.27 | 1.56 | 174.83 | 12412.93
| 4-13-207 | 荧光灯具安装 嵌入式单管 | 套 | 71 | 16.6 | 153.4 |  | 3.27 | 1.56 | 174.83 | 12412.93
77 | 030412004036 | 装饰灯 | 套 | 228 | 20.16 | 23.01 |  | 3.97 | 1.9 | 49.04 | 11181.12
| 4-13-164 | 点光源艺术装饰灯具安装 嵌入式筒灯灯具直径φ150 | 套 | 228 | 20.16 | 23.01 |  | 3.97 | 1.9 | 49.04 | 11181.12
78 | 030412004037 | 装饰灯 | m | 72.44 | 14.99 | 22.4 |  | 2.95 | 1.41 | 41.75 | 3024.37
| 4-13-137 | 天棚荧光灯带 | m | 72.44 | 14.99 | 22.4 |  | 2.95 | 1.41 | 41.75 | 3024.37
79 | 030404035019 | 插座 | 个 | 7 | 8.61 | 26.29 |  | 1.69 | 0.81 | 37.4 | 261.8
| 4-13-325 | 单相带接地暗插座电流（A）≤16 | 套 | 7 | 8.61 | 26.29 |  | 1.69 | 0.81 | 37.4 | 261.8
80 | 030404035021 | 插座 | 个 | 49 | 9.64 | 7.81 |  | 1.9 | 0.91 | 20.26 | 992.74
【表10.2.2-17】
综合单价计算表
单位(专业)工程名称:浦江县沥青拌和有限公司标准化厂房建设项目（二期改造）-安装 | [5 empty] | 标段: |  |  | 第8页 共14页
清单 序号 | 项目编码 (定额编码) | 清单（定额） 项目名称 | 计量 单位 | 数量 | 综 合 单 价 (元) | [5 empty] | 合计 (元)
[5 empty] | 人工费 | 材料 (设备) 费 | 机械费 | 管理费 | 利润 | 小计
| 4-13-319 | 单相带接地明插座电流（A）≤16 | 套 | 49 | 9.64 | 7.81 |  | 1.9 | 0.91 | 20.26 | 992.74
81 | 030404035020 | 插座 | 个 | 252 | 8.61 | 7.74 |  | 1.69 | 0.81 | 18.85 | 4750.2
| 4-13-325 | 单相带接地暗插座电流（A）≤16 | 套 | 252 | 8.61 | 7.74 |  | 1.69 | 0.81 | 18.85 | 4750.2
82 | 030404035022 | 插座 | 个 | 2 | 8.61 | 16.09 |  | 1.69 | 0.81 | 27.2 | 54.4
| 4-13-325 | 单相带接地暗插座电流（A）≤16 | 套 | 2 | 8.61 | 16.09 |  | 1.69 | 0.81 | 27.2 | 54.4
83 | 030404035023 | 插座 | 个 | 17 | 8.61 | 16.09 |  | 1.69 | 0.81 | 27.2 | 462.4
| 4-13-325 | 单相带接地暗插座电流（A）≤16 | 套 | 17 | 8.61 | 16.09 |  | 1.69 | 0.81 | 27.2 | 462.4
84 | 030404031003 | 小电器 | 个 | 16 | 38.29 | 250.61 |  | 7.54 | 3.61 | 300.05 | 4800.8
| 4-4-140 | 浴霸安装≤3灯 | 套 | 16 | 38.29 | 250.61 |  | 7.54 | 3.61 | 300.05 | 4800.8
85 | 030411006030 | 接线盒 | 个 | 427 | 3.07 | 5.73 |  | 0.6 | 0.29 | 9.69 | 4137.63
| 4-11-212 | 暗装接线盒 | 个 | 427 | 3.07 | 5.73 |  | 0.6 | 0.29 | 9.69 | 4137.63
86 | 030411006031 | 接线盒 | 个 | 490 | 3.23 | 5.25 |  | 0.64 | 0.3 | 9.42 | 4615.8
| 4-11-211 | 开关盒、插座盒安装 | 个 | 490 | 3.23 | 5.25 |  | 0.64 | 0.3 | 9.42 | 4615.8
87 | 030411006033 | 接线盒 | 个 | 1 | 3.07 | 133.55 |  | 0.6 | 0.29 | 137.51 | 137.51
| 4-11-212 | 暗装接线盒 | 个 | 1 | 3.07 | 133.55 |  | 0.6 | 0.29 | 137.51 | 137.51
88 | 030409002001 | 接地母线 | m | 264.89 | 7.55 | 6.19 | 0.68 | 1.63 | 0.78 | 16.83 | 4458.1
| 4-9-58 | 接地母线敷设 沿桥架支架（电缆沟支架）敷设 | 10m | 26.489 | 75.54 | 61.89 | 6.8 | 16.32 | 7.81 | 168.36 | 4459.69
89 | 030414002001 | 送配电装置系统 | 系统 | 3 | 151.98 | 3.79 | 18.33 | 34.96 | 16.74 | 225.8 | 677.4
| 4-14-12 | 送配电装置系统调试 1kV以下交流供电(综 合) | 系统 | 3 | 151.98 | 3.79 | 18.33 | 34.96 | 16.74 | 225.8 | 677.4
90 | 030413002001 | 凿（压）槽 | m | 1560.55 | 1.88 | 0.14 | 0.07 | 0.38 | 0.18 | 2.65 | 4135.46
| 13-1-142*J0.2换 | 混凝土刨沟槽 管径(mm以内)20`二次精装修工程，在原粉刷层上进行砖墙开凿，砖墙开凿增加费 | m | 1560.55 | 1.88 | 0.14 | 0.07 | 0.38 | 0.18 | 2.65 | 4135.46
91 | 030413002002 | 凿（压）槽 | m | 47.90 | 2.49 | 0.29 | 0.1 | 0.51 | 0.24 | 3.63 | 173.88
| 13-1-143*J0.2换 | 混凝土刨沟槽 管径(mm以内)32`二次精装修工程，在原粉刷层上进行砖墙开凿，砖墙开凿增加费 | m | 47.9 | 2.49 | 0.29 | 0.1 | 0.51 | 0.24 | 3.63 | 173.88
92 | 030413003003 | 打洞（孔） | 个 | 1 | 35.61 | 7.81 |  | 7.01 | 3.36 | 53.79 | 53.79
【表10.2.2-17】
综合单价计算表
单位(专业)工程名称:浦江县沥青拌和有限公司标准化厂房建设项目（二期改造）-安装 | [5 empty] | 标段: |  |  | 第9页 共14页
清单 序号 | 项目编码 (定额编码) | 清单（定额） 项目名称 | 计量 单位 | 数量 | 综 合 单 价 (元) | [5 empty] | 合计 (元)
[5 empty] | 人工费 | 材料 (设备) 费 | 机械费 | 管理费 | 利润 | 小计
| 13-1-141 | 混凝土墙体钻孔 直径 （mm以内）200 | 个 | 1 | 35.61 | 7.81 |  | 7.01 | 3.36 | 53.79 | 53.79
93 | 030413003004 | 打洞（孔） | 个 | 3 | 25.48 | 4.32 |  | 5.02 | 2.4 | 37.22 | 111.66
| 13-1-139 | 混凝土墙体钻孔 直径 （mm以内）108 | 个 | 3 | 25.48 | 4.32 |  | 5.02 | 2.4 | 37.22 | 111.66
|  | 给排水工程 | [8 empty] | 116001.09
94 | 031001006031 | 塑料管 | m | 470.50 | 13.44 | 31.13 |  | 2.65 | 1.27 | 48.49 | 22814.55
| 10-1-278 | 室内塑料排水管（粘接） 公称直径 （mm以内）100 | m | 470.5 | 13.44 | 31.13 |  | 2.65 | 1.27 | 48.49 | 22814.55
95 | 031001006032 | 塑料管 | m | 41.44 | 11.09 | 17.37 |  | 2.18 | 1.04 | 31.68 | 1312.82
| 10-1-277 | 室内塑料排水管（粘接） 公称直径 （mm以内）75 | m | 41.44 | 11.09 | 17.37 |  | 2.18 | 1.04 | 31.68 | 1312.82
96 | 031001006033 | 塑料管 | m | 67.82 | 9.09 | 10.35 |  | 1.79 | 0.86 | 22.09 | 1498.14
| 10-1-276 | 室内塑料排水管（粘接） 公称直径 （mm以内）50 | m | 67.82 | 9.09 | 10.35 |  | 1.79 | 0.86 | 22.09 | 1498.14
97 | 031001006028 | 塑料管 | m | 7.20 | 13.63 | 33.16 |  | 2.68 | 1.28 | 50.75 | 365.4
| 10-1-292 | 室内塑料雨水管（粘接） 公称直径 （mm以内）100 | m | 7.2 | 13.63 | 26.91 |  | 2.68 | 1.28 | 44.5 | 320.4
| 主材 | 87式雨水斗DN100 | 个 | 1 |  | 45 |  |  |  | 45 | 45
98 | 031001006034 | 塑料管 | m | 16.87 | 14.87 | 70.76 | 0.22 | 2.97 | 1.42 | 90.24 | 1522.35
| 10-1-236 | 室内塑料给水管（热熔连接） 公称直径 （mm以内）80 | m | 16.87 | 14.41 | 70.48 | 0.22 | 2.88 | 1.38 | 89.37 | 1507.67
| 10-8-32 | 管道消毒、冲洗 公称直径 （mm以内）100 | m | 16.87 | 0.46 | 0.28 |  | 0.09 | 0.04 | 0.87 | 14.68
99 | 031001006035 | 塑料管 | m | 6.80 | 13.29 | 32.7 | 0.19 | 2.66 | 1.27 | 50.11 | 340.75
| 10-1-234 | 室内塑料给水管（热熔连接） 公称直径 （mm以内）50 | m | 6.8 | 12.95 | 32.52 | 0.19 | 2.59 | 1.24 | 49.49 | 336.53
| 10-8-31 | 管道消毒、冲洗 公称直径 （mm以内）50 | m | 6.8 | 0.34 | 0.18 |  | 0.07 | 0.03 | 0.62 | 4.22
100 | 031001006037 | 塑料管 | m | 53.37 | 12.95 | 20.44 | 0.11 | 2.57 | 1.23 | 37.3 | 1990.7
| 10-1-233 | 室内塑料给水管（热熔连接） 公称直径 （mm以内）40 | m | 53.37 | 12.61 | 20.26 | 0.11 | 2.5 | 1.2 | 36.68 | 1957.61
| 10-8-31 | 管道消毒、冲洗 公称直径 （mm以内）50 | m | 53.37 | 0.34 | 0.18 |  | 0.07 | 0.03 | 0.62 | 33.09
【表10.2.2-17】
综合单价计算表
单位(专业)工程名称:浦江县沥青拌和有限公司标准化厂房建设项目（二期改造）-安装 | [5 empty] | 标段: |  |  | 第10页 共14页
清单 序号 | 项目编码 (定额编码) | 清单（定额） 项目名称 | 计量 单位 | 数量 | 综 合 单 价 (元) | [5 empty] | 合计 (元)
[5 empty] | 人工费 | 材料 (设备) 费 | 机械费 | 管理费 | 利润 | 小计
101 | 031001006038 | 塑料管 | m | 38.05 | 10.64 | 13.67 | 0.11 | 2.12 | 1.01 | 27.55 | 1048.28
| 10-1-232 | 室内塑料给水管（热熔连接） 公称直径 （mm以内）32 | m | 38.05 | 10.3 | 13.49 | 0.11 | 2.05 | 0.98 | 26.93 | 1024.69
| 10-8-31 | 管道消毒、冲洗 公称直径 （mm以内）50 | m | 38.05 | 0.34 | 0.18 |  | 0.07 | 0.03 | 0.62 | 23.59
102 | 031001006039 | 塑料管 | m | 52.85 | 8.92 | 9.65 | 0.11 | 1.78 | 0.85 | 21.31 | 1126.23
| 10-1-231 | 室内塑料给水管（热熔连接） 公称直径 （mm以内）25 | m | 52.85 | 8.58 | 9.47 | 0.11 | 1.71 | 0.82 | 20.69 | 1093.47
| 10-8-31 | 管道消毒、冲洗 公称直径 （mm以内）50 | m | 52.85 | 0.34 | 0.18 |  | 0.07 | 0.03 | 0.62 | 32.77
103 | 031001006040 | 塑料管 | m | 164.57 | 8.06 | 7.02 | 0.11 | 1.61 | 0.77 | 17.57 | 2891.49
| 10-1-230 | 室内塑料给水管（热熔连接） 公称直径 （mm以内）20 | m | 164.57 | 7.72 | 6.84 | 0.11 | 1.54 | 0.74 | 16.95 | 2789.46
| 10-8-31 | 管道消毒、冲洗 公称直径 （mm以内）50 | m | 164.57 | 0.34 | 0.18 |  | 0.07 | 0.03 | 0.62 | 102.03
104 | 031001006041 | 塑料管 | m | 321.16 | 7.21 | 5.7 | 0.11 | 1.44 | 0.69 | 15.15 | 4865.57
| 10-1-229 | 室内塑料给水管（热熔连接） 公称直径 （mm以内）15 | m | 321.16 | 6.87 | 5.52 | 0.11 | 1.37 | 0.66 | 14.53 | 4666.45
| 10-8-31 | 管道消毒、冲洗 公称直径 （mm以内）50 | m | 321.16 | 0.34 | 0.18 |  | 0.07 | 0.03 | 0.62 | 199.12
105 | 031001006042 | 塑料管 | m | 36.32 | 8.06 | 8.92 | 0.11 | 1.61 | 0.77 | 19.47 | 707.15
| 10-1-230 | 室内塑料给水管（热熔连接） 公称直径 （mm以内）20 | m | 36.32 | 7.72 | 8.74 | 0.11 | 1.54 | 0.74 | 18.85 | 684.63
| 10-8-31 | 管道消毒、冲洗 公称直径 （mm以内）50 | m | 36.32 | 0.34 | 0.18 |  | 0.07 | 0.03 | 0.62 | 22.52
106 | 031001006043 | 塑料管 | m | 115.03 | 7.21 | 7.14 | 0.11 | 1.44 | 0.69 | 16.59 | 1908.35
| 10-1-229 | 室内塑料给水管（热熔连接） 公称直径 （mm以内）15 | m | 115.03 | 6.87 | 6.96 | 0.11 | 1.37 | 0.66 | 15.97 | 1837.03
| 10-8-31 | 管道消毒、冲洗 公称直径 （mm以内）50 | m | 115.03 | 0.34 | 0.18 |  | 0.07 | 0.03 | 0.62 | 71.32
107 | 031208002001 | 管道绝热 | m3 | 0.19 | 409.75 | 1091.65 | 22.27 | 85.09 | 40.74 | 1649.5 | 313.41
| 12-4-310 | 带铝箔离心玻璃棉安装 管道(厚度mm)DN50mm以下40mm | m3 | 0.19 | 409.75 | 1091.65 | 22.27 | 85.09 | 40.74 | 1649.5 | 313.41
108 | 031003013004 | 水表 | 组 | 1 | 76.29 | 1227.34 | 1.86 | 15.41 | 7.38 | 1328.28 | 1328.28
【表10.2.2-17】
综合单价计算表
单位(专业)工程名称:浦江县沥青拌和有限公司标准化厂房建设项目（二期改造）-安装 | [5 empty] | 标段: |  |  | 第11页 共14页
清单 序号 | 项目编码 (定额编码) | 清单（定额） 项目名称 | 计量 单位 | 数量 | 综 合 单 价 (元) | [5 empty] | 合计 (元)
[5 empty] | 人工费 | 材料 (设备) 费 | 机械费 | 管理费 | 利润 | 小计
| 10B-2-2 | 螺纹水表组成安装 公称直径（mm以内）80 | 组 | 1 | 76.29 | 1227.34 | 1.86 | 15.41 | 7.38 | 1328.28 | 1328.28
109 | 031003013001 | 水表 | 组 | 1 | 58.26 | 899.49 | 1.29 | 11.74 | 5.62 | 976.4 | 976.4
| 10B-2-1 | 螺纹水表组成安装 公称直径（mm以内）50 | 组 | 1 | 58.26 | 899.49 | 1.29 | 11.74 | 5.62 | 976.4 | 976.4
110 | 031003013005 | 水表 | 组 | 2 | 40.68 | 173.7 | 0.92 | 8.2 | 3.93 | 227.43 | 454.86
| 10-2-222 | 螺纹水表组成安装 公称直径（mm以内）32 | 组 | 2 | 40.68 | 173.7 | 0.92 | 8.2 | 3.93 | 227.43 | 454.86
111 | 031003001030 | 螺纹阀门 | 个 | 1 | 36.95 | 271.53 | 1.4 | 7.57 | 3.63 | 321.08 | 321.08
| 10-2-8 | 螺纹阀门安装 公称直径（mm以内）80 | 个 | 1 | 36.95 | 271.53 | 1.4 | 7.57 | 3.63 | 321.08 | 321.08
112 | 031003001026 | 螺纹阀门 | 个 | 1 | 18.48 | 142.4 | 0.83 | 3.81 | 1.83 | 167.35 | 167.35
| 10-2-6 | 螺纹阀门安装 公称直径（mm以内）50 | 个 | 1 | 18.48 | 142.4 | 0.83 | 3.81 | 1.83 | 167.35 | 167.35
113 | 031003001020 | 螺纹阀门 | 个 | 1 | 18.48 | 93.68 | 0.57 | 3.76 | 1.8 | 118.29 | 118.29
| 10-2-5 | 螺纹阀门安装 公称直径（mm以内）40 | 个 | 1 | 18.48 | 93.68 | 0.57 | 3.76 | 1.8 | 118.29 | 118.29
114 | 031003001027 | 螺纹阀门 | 个 | 2 | 11.03 | 63.73 | 0.46 | 2.27 | 1.09 | 78.58 | 157.16
| 10-2-4 | 螺纹阀门安装 公称直径（mm以内）32 | 个 | 2 | 11.03 | 63.73 | 0.46 | 2.27 | 1.09 | 78.58 | 157.16
115 | 031003001028 | 螺纹阀门 | 个 | 2 | 8.79 | 38.98 | 0.35 | 1.81 | 0.87 | 50.8 | 101.6
| 10-2-3 | 螺纹阀门安装 公称直径（mm以内）25 | 个 | 2 | 8.79 | 38.98 | 0.35 | 1.81 | 0.87 | 50.8 | 101.6
116 | 031003001029 | 螺纹阀门 | 个 | 15 | 7.45 | 27.44 | 0.18 | 1.5 | 0.72 | 37.29 | 559.35
| 10-2-2 | 螺纹阀门安装 公称直径（mm以内）20 | 个 | 15 | 7.45 | 27.44 | 0.18 | 1.5 | 0.72 | 37.29 | 559.35
117 | 031004003001 | 洗脸盆 | 组 | 13 | 38.26 | 617.18 |  | 7.53 | 3.61 | 666.58 | 8665.54
| 10-3-17 | 洗脸盆 台下式冷热水 | 组 | 13 | 38.26 | 617.18 |  | 7.53 | 3.61 | 666.58 | 8665.54
118 | 031004003002 | 洗脸盆 | 组 | 10 | 30.61 | 387.48 |  | 6.02 | 2.88 | 426.99 | 4269.9
| 10-3-17*J0.8换 | 洗脸盆 台下式冷热水`台式洗脸盆（冷水）安装 | 组 | 10 | 30.61 | 387.48 |  | 6.02 | 2.88 | 426.99 | 4269.9
119 | 031004006001 | 大便器 | 组 | 22 | 63.22 | 380.71 |  | 12.44 | 5.96 | 462.33 | 10171.26
| 10-3-30 | 蹲式大便器安装 瓷低水箱 | 套 | 22 | 63.22 | 380.71 |  | 12.44 | 5.96 | 462.33 | 10171.26
120 | 031004006002 | 大便器 | 组 | 9 | 44.43 | 882.49 |  | 8.74 | 4.19 | 939.85 | 8458.65
| 10-3-35 | 坐式大便器安装 连体水箱 | 套 | 9 | 44.43 | 882.49 |  | 8.74 | 4.19 | 939.85 | 8458.65
121 | 031004007001 | 小便器 | 组 | 12 | 29.55 | 1127.84 |  | 5.81 | 2.78 | 1165.98 | 13991.76
【表10.2.2-17】
综合单价计算表
单位(专业)工程名称:浦江县沥青拌和有限公司标准化厂房建设项目（二期改造）-安装 | [5 empty] | 标段: |  |  | 第12页 共14页
清单 序号 | 项目编码 (定额编码) | 清单（定额） 项目名称 | 计量 单位 | 数量 | 综 合 单 价 (元) | [5 empty] | 合计 (元)
[5 empty] | 人工费 | 材料 (设备) 费 | 机械费 | 管理费 | 利润 | 小计
| 10-3-38 | 壁挂式小便器安装 感应开关埋入式 | 套 | 12 | 29.55 | 1127.84 |  | 5.81 | 2.78 | 1165.98 | 13991.76
122 | 031004008001 | 其他成品卫生器具 | 组 | 4 | 25.42 | 508.28 |  | 5 | 2.4 | 541.1 | 2164.4
| 10-3-41 | 拖布池安装 | 套 | 4 | 25.42 | 508.28 |  | 5 | 2.4 | 541.1 | 2164.4
123 | 031004010001 | 淋浴器 | 套 | 17 | 15.45 | 162.06 |  | 3.04 | 1.46 | 182.01 | 3094.17
| 10-3-49 | 成套淋浴器 手动开关冷热水 | 套 | 17 | 15.45 | 162.06 |  | 3.04 | 1.46 | 182.01 | 3094.17
124 | 031004014001 | 给、排水附(配)件 | 组 | 36 | 10.47 | 21.63 |  | 2.06 | 0.99 | 35.15 | 1265.4
| 10-3-79 | 地漏安装 公称直径（mm以内）50 | 个 | 36 | 10.47 | 21.63 |  | 2.06 | 0.99 | 35.15 | 1265.4
125 | 031004014002 | 给、排水附(配)件 | 组 | 7 | 10.47 | 40.47 |  | 2.06 | 0.99 | 53.99 | 377.93
| 10-3-79 | 地漏安装 公称直径（mm以内）50 | 个 | 7 | 10.47 | 40.47 |  | 2.06 | 0.99 | 53.99 | 377.93
126 | 031004014003 | 给、排水附(配)件 | 组 | 5 | 6.35 | 50.96 |  | 1.25 | 0.6 | 59.16 | 295.8
| 10-3-85 | 地面扫除口安装 公称直径（mm以内）100 | 个 | 5 | 6.35 | 50.96 |  | 1.25 | 0.6 | 59.16 | 295.8
127 | 031002003066 | 套管 | 个 | 67 | 52.3 | 39.32 | 1.07 | 10.52 | 5.04 | 108.25 | 7252.75
| 13-1-110换 | 一般穿墙钢套管制作安装 公称直径 (mm以内)150`过楼板套管 | 个 | 67 | 52.3 | 39.32 | 1.07 | 10.52 | 5.04 | 108.25 | 7252.75
128 | 031002003224 | 套管 | 个 | 14 | 122.33 | 71.59 | 34.46 | 31.41 | 15.05 | 274.84 | 3847.76
| 13-1-78 | 刚性防水套管制作 公称直径 (mm以内)100 | 个 | 14 | 71.97 | 57.8 | 34.46 | 21.5 | 10.3 | 196.03 | 2744.42
| 13-1-96 | 刚性防水套管安装 公称直径 (mm以内)100 | 个 | 14 | 50.36 | 13.79 |  | 9.91 | 4.75 | 78.81 | 1103.34
129 | 030413003001 | 打洞（孔） | 个 | 65 | 18.77 | 4.8 |  | 3.69 | 1.77 | 29.03 | 1886.95
| 13-1-134 | 混凝土楼板钻孔 直径 （mm以内）108 | 个 | 65 | 18.77 | 4.8 |  | 3.69 | 1.77 | 29.03 | 1886.95
130 | 030413003005 | 打洞（孔） | 个 | 13 | 25.48 | 4.32 |  | 5.02 | 2.4 | 37.22 | 483.86
| 13-1-139 | 混凝土墙体钻孔 直径 （mm以内）108 | 个 | 13 | 25.48 | 4.32 |  | 5.02 | 2.4 | 37.22 | 483.86
131 | 03B001 | 暗敷管道补人工 | 间 | 15 | 149 |  |  | 29.32 | 14.04 | 192.36 | 2885.4
| 补说明1 | 卫生间（内周长在12m以下）暗敷管道，每间补贴1.0工日 | 间 | 15 | 149 |  |  | 29.32 | 14.04 | 192.36 | 2885.4
|  | 消火栓工程 | [8 empty] | 21346.49
132 | 030901002014 | 消火栓钢管 | m | 9.35 | 29.89 | 128.79 | 0.4 | 5.97 | 2.86 | 167.91 | 1569.96
| 9-1-18 | 钢管（沟槽连接） 公称直径（mm以内）100 | m | 9.35 | 29.89 | 54.18 | 0.4 | 5.97 | 2.86 | 93.3 | 872.36
【表10.2.2-17】
综合单价计算表
单位(专业)工程名称:浦江县沥青拌和有限公司标准化厂房建设项目（二期改造）-安装 | [5 empty] | 标段: |  |  | 第13页 共14页
清单 序号 | 项目编码 (定额编码) | 清单（定额） 项目名称 | 计量 单位 | 数量 | 综 合 单 价 (元) | [5 empty] | 合计 (元)
[5 empty] | 人工费 | 材料 (设备) 费 | 机械费 | 管理费 | 利润 | 小计
| 主材 | 沟槽管件 刚性接头DN100 | 个 | 10 |  | 16.39 |  |  |  | 16.39 | 163.9
| 主材 | 沟槽管件 弯头DN100 | 个 | 4 |  | 27.66 |  |  |  | 27.66 | 110.64
| 主材 | 沟槽管件 机械三通DN100*65 | 个 | 14 |  | 27.66 |  |  |  | 27.66 | 387.24
| 主材 | 沟槽管件 正三通DN100 | 个 | 1 |  | 35.86 |  |  |  | 35.86 | 35.86
133 | 030901002015 | 消火栓钢管 | m | 52.83 | 26.61 | 67.84 | 0.3 | 5.3 | 2.54 | 102.59 | 5419.83
| 9-1-16 | 钢管（沟槽连接） 公称直径（mm以内）65 | m | 52.83 | 26.61 | 35.34 | 0.3 | 5.3 | 2.54 | 70.09 | 3702.85
| 主材 | 沟槽管件 刚性接头DN65 | 个 | 80 |  | 13.27 |  |  |  | 13.27 | 1061.6
| 主材 | 沟槽管件 弯头DN65 | 个 | 40 |  | 16.39 |  |  |  | 16.39 | 655.6
134 | 031002001002 | 管道支吊架 | Kg | 37.95 | 7.79 | 5.93 | 1.17 | 1.79 | 0.85 | 17.53 | 665.26
| 13-1-31 | 一般管架制作 | kg | 37.95 | 4.57 | 5 | 0.65 | 1.04 | 0.5 | 11.76 | 446.29
| 13-1-32 | 一般管架安装 | kg | 37.95 | 2.47 | 0.54 | 0.27 | 0.55 | 0.26 | 4.09 | 155.22
| 12-1-5 | 手工除锈 一般钢结构轻锈 | kg | 37.95 | 0.23 | 0.02 | 0.1 | 0.07 | 0.03 | 0.45 | 17.08
| 12-2-55+12-2-56*1换 | 一般钢结构 防锈漆~遍数2 | kg | 37.95 | 0.35 | 0.23 | 0.1 | 0.09 | 0.04 | 0.81 | 30.74
| 12-2-62 | 一般钢结构 调和漆~第一遍 | kg | 37.95 | 0.17 | 0.14 | 0.05 | 0.04 | 0.02 | 0.42 | 15.94
135 | 031201001008 | 管道刷油 | m2 | 15.95 | 4.31 | 3.56 |  | 0.85 | 0.41 | 9.13 | 145.62
| 12-2-8+12-2-9*1换 | 管道刷油 调和漆~遍数2 | m2 | 15.95 | 4.31 | 3.56 |  | 0.85 | 0.41 | 9.13 | 145.62
136 | 030901010005 | 室内消火栓 | 套 | 14 | 108.47 | 747.78 | 0.48 | 21.45 | 10.27 | 888.45 | 12438.3
| 9-1-75 | 室内消火栓（明装）（带自救卷盘）公称直径（mm以内）单栓65 | 套 | 14 | 108.47 | 747.78 | 0.48 | 21.45 | 10.27 | 888.45 | 12438.3
137 | 031003003006 | 焊接法兰阀门 | 个 | 1 | 68.54 | 469.21 | 15.82 | 16.86 | 8.07 | 578.5 | 578.5
| 10-2-39 | 焊接法兰阀门安装 公称直径（mm以内）100 | 个 | 1 | 68.54 | 469.21 | 15.82 | 16.86 | 8.07 | 578.5 | 578.5
138 | 031003003031 | 焊接法兰阀门 | 个 | 1 | 48.72 | 314.91 | 10.59 | 11.85 | 5.67 | 391.74 | 391.74
| 10-2-37 | 焊接法兰阀门安装 公称直径（mm以内）65 | 个 | 1 | 48.72 | 314.91 | 10.59 | 11.85 | 5.67 | 391.74 | 391.74
139 | 031002003225 | 套管 | 个 | 1 | 52.3 | 39.32 | 1.07 | 10.52 | 5.04 | 108.25 | 108.25
| 13-1-110换 | 一般穿墙钢套管制作安装 公称直径 (mm以内)150`过楼板套管 | 个 | 1 | 52.3 | 39.32 | 1.07 | 10.52 | 5.04 | 108.25 | 108.25
140 | 030413003002 | 打洞（孔） | 个 | 1 | 18.77 | 4.8 |  | 3.69 | 1.77 | 29.03 | 29.03
【表10.2.2-17】
综合单价计算表
单位(专业)工程名称:浦江县沥青拌和有限公司标准化厂房建设项目（二期改造）-安装 | [5 empty] | 标段: |  |  | 第14页 共14页
清单 序号 | 项目编码 (定额编码) | 清单（定额） 项目名称 | 计量 单位 | 数量 | 综 合 单 价 (元) | [5 empty] | 合计 (元)
[5 empty] | 人工费 | 材料 (设备) 费 | 机械费 | 管理费 | 利润 | 小计
| 13-1-134 | 混凝土楼板钻孔 直径 （mm以内）108 | 个 | 1 | 18.77 | 4.8 |  | 3.69 | 1.77 | 29.03 | 29.03
|  | 智能化工程 | [8 empty] | 52748.21
141 | 030411003024 | 桥架 | m | 278.24 | 19.46 | 71.75 | 1.03 | 4.01 | 1.92 | 98.17 | 27314.82
| 4-8-28 | 钢制槽式桥架(宽+高mm)≤400 | m | 278.24 | 19.46 | 71.75 | 1.03 | 4.01 | 1.92 | 98.17 | 27314.82
142 | 030413001012 | 铁构件 | kg | 291.45 | 3.64 | 4.48 | 0.38 | 0.8 | 0.38 | 9.68 | 2821.24
| 4-8-83 | 电缆桥架支撑架安装 | t | 0.29145 | 3642.6 | 4483.59 | 383.38 | 798.47 | 382.33 | 9690.37 | 2824.26
143 | 031201003017 | 金属结构刷油 | kg | 291.45 | 0.7 | 0.55 | 0.21 | 0.18 | 0.08 | 1.72 | 501.29
| 12-1-5 | 手工除锈 一般钢结构轻锈 | kg | 16 | 0.23 | 0.02 | 0.1 | 0.07 | 0.03 | 0.45 | 7.2
| 12-2-53+12-2-54*1换 | 一般钢结构 红丹防锈漆~遍数2 | kg | 291.45 | 0.35 | 0.28 | 0.1 | 0.09 | 0.04 | 0.86 | 250.65
| 12-2-62+12-2-63*1换 | 一般钢结构 调和漆~遍数2 | kg | 291.45 | 0.34 | 0.27 | 0.1 | 0.09 | 0.04 | 0.84 | 244.82
144 | 030411001077 | 配管 | m | 424.76 | 4.16 | 3.92 | 0.05 | 0.83 | 0.4 | 9.36 | 3975.75
| 4-11-8 | 砖、混凝土结构暗配JDG管 公称直径（mm）20 | m | 424.76 | 4.16 | 3.92 | 0.05 | 0.83 | 0.4 | 9.36 | 3975.75
145 | 030411001078 | 配管 | m | 1146.67 | 5.72 | 6.02 | 0.07 | 1.14 | 0.55 | 13.5 | 15480.05
| 4-11-9 | 砖、混凝土结构暗配JDG管 公称直径（mm）25 | m | 1146.67 | 5.72 | 6.02 | 0.07 | 1.14 | 0.55 | 13.5 | 15480.05
146 | 030411006034 | 接线盒 | 个 | 274 | 3.07 | 5.73 |  | 0.6 | 0.29 | 9.69 | 2655.06
| 4-11-212 | 暗装接线盒 | 个 | 274 | 3.07 | 5.73 |  | 0.6 | 0.29 | 9.69 | 2655.06
合计 | [10 empty] | 669862.57

## 2_表10_2_2-17 综合单价计算表(技术措施)
【表10.2.2-17】
综合单价计算表
单位(专业)工程名称:浦江县沥青拌和有限公司标准化厂房建设项目（二期改造）-安装 | [5 empty] | 标段: |  |  | 第1页 共1页
清单 序号 | 项目编码 (定额编码) | 清单（定额） 项目名称 | 计量 单位 | 数量 | 综 合 单 价 (元) | [5 empty] | 合计 (元)
[5 empty] | 人工费 | 材料 (设备) 费 | 机械费 | 管理费 | 利润 | 小计
1 | 031301017008 | 脚手架搭拆 | 项 | 1 | 1209.61 | 3468.01 |  | 236.74 | 114.5 | 5028.86 | 5028.86
| 13-2-4 | 脚手架搭拆费第四册 | 工日 | 604.455263 | 1.49 | 4.27 |  | 0.29 | 0.14 | 6.19 | 3741.58
| 13-2-9 | 脚手架搭拆费第九册 | 工日 | 21.503048 | 1.86 | 5.34 |  | 0.37 | 0.18 | 7.75 | 166.65
| 13-2-10 | 脚手架搭拆费第十册 | 工日 | 139.304681 | 1.86 | 5.34 |  | 0.37 | 0.18 | 7.75 | 1079.61
| 13-2-11 | 脚手架搭拆费第十二册 刷油工程（第二章） | 工日 | 3.310474 | 2.98 | 8.54 |  | 0.59 | 0.28 | 12.39 | 41.02
合计 | [10 empty] | 5028.86

## 2_表10_2_2-20 施工组织(总价)措施项目清单与
【表10.2.2-20】
施工组织（总价）措施项目清单与计价表
工程名称:安装 |  |  | 标段: | 第1页 共1页
序号 | 项目编号 | 项目名称 | 计算基础 | 费率 (%) | 金额 (元) | 备注
1 | 031302001001 | 安全文明施工费 |  |  | 7955.95
1.1 |  | 安全文明施工基本费 | 定额人工费+定额机械费 | 6.81 | 7955.95
2 | Z03130200801 | 提前竣工增加费 | 定额人工费+定额机械费
3 | 031302004001 | 二次搬运费 | 定额人工费+定额机械费
4 | 031302005001 | 冬雨季施工增加费 | 定额人工费+定额机械费
5 |  | 其他施工组织措施费 | 按相关规定计算
合 计 |  |  |  |  | 7955.95