## 2-3 工程量清单计价汇总表
工程量清单计价汇总表
工程名称:浦江县黄宅镇西溪村杨林电灌建设工程 |  |  | 第1页 共1页
序号 | 工程项目名称 | 金额（元）
一 | 建筑工程 | 232335
二 | 机电设备及安装工程
三 | 金属结构设备及安装工程
四 | 措施项目 | 16970
五 | 其他项目 | 5235
| 合计 | 254540

## 2-4 建筑工程分类分项工程量清单计价表
建筑工程分类分项工程量清单计价表
工程名称:浦江县黄宅镇西溪村杨林电灌建设工程 | [6 empty] | 第1页 共4页
序号 | 项目编码 | 项目名称 | 项目主要 特征 | 计量 单位 | 工程 数量 | 单价 (元) | 合价 (元) | 主要技术 条款编码 | 备注
1 |  | 新建渠道 |  |  |  |  | 37789
1.1 | 500101004001 | 沟、槽土方开挖 | 挖沟槽土方，挖土方式、土方类别、干湿土比例、装车、外运5公里以外等综合考虑 | m3 | 54 | 28.99 | 1565
1.2 | 500101004002 | 沟、槽土方开挖 | 挖沟槽土方，挖土方式、土方类别、干湿土比例、就近堆放等综合考虑 | m3 | 54 | 3.46 | 187
1.3 | 500103023001 | 土方回填 | 原土回填夯实 | m3 | 54 | 7.13 | 385
1.4 | 500103007001 | 垫层料填筑 | 100厚碎石垫层 | m3 | 6 | 174.29 | 1046
1.5 | 500109001001 | 普通混凝土 | 渠道底板C25混凝土浇筑，含模板 | m3 | 6 | 707.73 | 4246
1.6 | 500109001002 | 普通混凝土 | 渠道壁C25混凝土浇筑，含模板 | m3 | 36 | 822.25 | 29601
1.7 | 500109009001 | 伸缩缝 | 伸缩缝 沥青木板2cm厚 | m2 | 4.2 | 157.41 | 661
1.8 | 500114010001 | 其他永久建筑工程 | 2cm厚PVC闸板 | m2 | 0.8125 | 120 | 98
2 |  | 修复渠道 |  |  |  |  | 20739
2.1 | 500101004003 | 沟、槽土方开挖 | 挖沟槽土方，挖土方式、土方类别、干湿土比例、就近堆放等综合考虑 | m3 | 9.6 | 3.46 | 33
2.2 | 500103023002 | 土方回填 | 原土回填夯实 | m3 | 9.6 | 7.13 | 68
2.3 | 500105009001 | 砌体拆除 | 原有混凝土破损渠道拆除，建筑垃圾装车、外运5公里以外等综合考虑 | m3 | 18.8 | 161.68 | 3040
建筑工程分类分项工程量清单计价表
工程名称:浦江县黄宅镇西溪村杨林电灌建设工程 | [6 empty] | 第2页 共4页
序号 | 项目编码 | 项目名称 | 项目主要 特征 | 计量 单位 | 工程 数量 | 单价 (元) | 合价 (元) | 主要技术 条款编码 | 备注
2.4 | 500103007002 | 垫层料填筑 | 100厚碎石垫层 | m3 | 4 | 174.29 | 697
2.5 | 500109001003 | 普通混凝土 | 渠道底板C25混凝土浇筑，含模板 | m3 | 4 | 707.73 | 2831
2.6 | 500109001004 | 普通混凝土 | 渠道壁C25混凝土浇筑，含模板 | m3 | 16.8 | 822.25 | 13814
2.7 | 500109009002 | 伸缩缝 | 伸缩缝 沥青木板2cm厚 | m2 | 1.33333333 | 157.41 | 210
2.8 | 500114010002 | 其他永久建筑工程 | 2cm厚PVC闸板 | m2 | 0.3825 | 120 | 46
3 |  | 管道 |  |  |  |  | 136656
3.1 | 500114003001 | 轻型管道铺设 | φ225*20.5PE管埋设 PE100级SDR11系列管（承压1.60MPA），含管道试压、消毒等 | m | 368 | 338.02 | 124391
3.2 | 500101004004 | 沟、槽土方开挖 | 挖沟槽土方，挖土方式、土方类别、干湿土比例、装车、外运5公里以外等综合考虑 | m3 | 7.475 | 28.99 | 217
3.3 | 500101004005 | 沟、槽土方开挖 | 挖沟槽土方，挖土方式、土方类别、干湿土比例、就近堆放等综合考虑 | m3 | 49.4 | 3.46 | 171
3.4 | 500103023003 | 土方回填 | 原土回填夯实 | m3 | 49.4037625 | 7.13 | 352
3.5 | 500105009002 | 砌体拆除 | 拆除路面、割缝挖渣装车外运5km | m3 | 10.335 | 242.37 | 2505
3.6 | 500114004001 | 混凝土道路路面 | 150厚C25混凝土路面,含养护等 | m3 | 10.335 | 717.33 | 7414
建筑工程分类分项工程量清单计价表
工程名称:浦江县黄宅镇西溪村杨林电灌建设工程 | [6 empty] | 第3页 共4页
序号 | 项目编码 | 项目名称 | 项目主要 特征 | 计量 单位 | 工程 数量 | 单价 (元) | 合价 (元) | 主要技术 条款编码 | 备注
3.7 | 500114010003 | 其他永久建筑工程 | φ700砖砌检查井，深1.2m： 1、C15混凝土垫层，厚100mm，含模板 2、C25混凝土底板，厚150mm，含模板 3、页岩砖砌240mm厚砖墙，井壁内外1:2水泥砂浆抹面15mm厚 4、钢纤维混凝土检查井井盖安装，含C25混凝土井圈等，具体做法详见设计图纸 | 座 | 1 | 1606.71 | 1607
4 |  | 其他 |  |  |  |  | 37150
4.1 | 500114010004 | 泵房 | 砖混结构启闭机房，包括土方工程、砌筑工程、钢筋混凝土工程、门窗工程、墙面工程、天棚工程、地面工程、室外附属工程等具体做法详见图纸设计，按建筑面积计算 | m2 | 10.4976 | 2800 | 29393
4.2 | 500114010005 | 水泵机组 | 水泵机组： 机组型号：200HW-12 额定扬程：12.5m 转速：1450r/min 功率：18.5kw,配套电机型号Y180M-4 包括离心泵、真空泵、闸阀等相关配件管材等综合考虑 | 组 | 1 | 4500 | 4500
| 500114001001 | 输水钢管铺设 | DN200镀锌钢管铺设 | m | 4 | 274.23 | 1097
4.3 | 500114010006 | 防护围网 | 成品防护围网，含φ50镀锌钢管立柱，具体做法详见图纸 | m2 | 12 | 180 | 2160
建筑工程分类分项工程量清单计价表
工程名称:浦江县黄宅镇西溪村杨林电灌建设工程 | [6 empty] | 第4页 共4页
序号 | 项目编码 | 项目名称 | 项目主要 特征 | 计量 单位 | 工程 数量 | 单价 (元) | 合价 (元) | 主要技术 条款编码 | 备注
|  | 合计 |  |  |  |  | 232335

## 2-7 措施项目清单计价表
措施项目清单计价表
工程名称:浦江县黄宅镇西溪村杨林电灌建设工程 | [6 empty] | 第1页 共1页
序号 | 项目编码 | 项目名称 | 项目主要 特征 | 计量 单位 | 工程 数量 | 单价 (元) | 合价 (元) | 主要技术 条款编码 | 备注
1 |  | 其他施工临时工程 |  |  |  |  | 16970
1.1 |  | 二次搬运费 | 施工材料二次搬运费用一次性包干 | 项 | 1 | 10000 | 10000
1.2 |  | 施工临时工程 | 施工导流工程（包括防水、施工期间的抽水排水、围堰等）、施工交通工程、施工场外供电工程、房屋建筑工程、混凝土必要的降温措施及其他临时工程综合考虑，按建筑工程的3%计算 | 项 | 0.03 | 232334.61 | 6970
|  | 合计 |  |  |  |  | 16970

## 2-8 其它项目清单计价表
其它项目清单计价表
工程名称:浦江县黄宅镇西溪村杨林电灌建设工程 |  |  |  | 第1页 共1页
序号 | 项目名称 | 计量单位 | 金额(元) | 备注
1 | 安全文明施工费 | 元 | 3989
2 | 保险费 | 元 | 1247
2.1 | 工程一切险 | 元 | 1247
2.2 | 第三者责任险 | 元
3 | 预留金 | 元
| 合计 |  | 5235