## 表10_2_2-3 招标控制价封面
【表10.2.2-3】
| 婺城区长山乡长山二村新区配电房建设工程 | 工程
招标控制价
招 标 人:
(单位盖章)
造价咨询人:
(单位盖章)

## 表10_2_2-4 招标控制价扉页
【表10.2.2-4】
| 婺城区长山乡长山二村新区配电房建设工程 |  |  |  | 工程
招标控制价
招标控制价 | (小写): | 200340.00元
| (大写): | 贰拾万零叁佰肆拾元整
招 标 人: |  |  | 造价咨询人:
| (单位盖章) |  |  | (单位资质专用章)
法定代表人 或其授权人: |  |  | 法定代表人 或其授权人:
| (签字或盖章) |  |  | (签字或盖章)
编 制 人: |  |  | 复 核 人:
| (造价工程师签字盖专用章) |  |  | (造价工程师签字盖专用章)
编制时间: |  |  | 复核时间:

## 表10_2_2-11 编制说明
【表10.2.2-11】
编制说明
工程名称:婺城区长山乡长山二村新区配电房建设工程 | 第1页 共1页
一、工程概况 1、工程名称：婺城区长山乡长山二村新区配电房建设工程； 二、编制范围 婺城区长山乡长山二村新区配电房建设工程图纸范围内的建筑及安装工程。 三、编制依据 1、婺城区长山乡长山二村新区配电房建设工程施工图纸； 2、《建筑工程面积计算规范》GB/T50353-2013； 3、《建设工程工程量清单计价规范》GB50500-2013； 4、《房屋建筑与装饰工程工程量计算规范》GB50854-2013； 5、《通用安装工程工程量计算规范》GB50856-2013； 6、《浙江省房屋建筑与装饰工程预算定额》（2018版）； 7、《浙江省通用安装工程预算定额》（2018版）； 8、《浙江省建设工程计价规则》（2018版）； 9、《浙江省建装材料基期价格》（2018版）； 10、浙建建发【2019】92号《关于增值税调整后我省建设工程计价依据增值税税率及有关计价调整的通知》。 四、费率说明 1、建筑工程费率：企业管理费按单独房屋建筑及构筑物工程中值16.57%计取；利润按8.1%计取；安全文明施工费按非市区工程中值9.12%计取，规费按12.89%（其中规费按照2018定额规定的规费费率的50%计算）计取，税金9%计取。 2、安装工程费率： 企业管理费按21.72%计取；利润按10.4%计取；安全文明施工基本费按非市区工程中值6.81%计取；规费按15.315%计取（其中规费按照2018定额规费费率的50%计算），税金按9%计取。 3、人工单价取定：人工单价按一类工136元/工日、二类工149元/工日、三类工172元/工日计取。 4、材料价格：参照2023年4月份《金华建设工程价格信息》、《浙江省建设工程造价信息》，信息价中没有的材料参照市场价，材料均为除税价。

## 表10_2_2-12 招标控制价费用表
【表10.2.2-12】
招标控制价费用表
工程名称:婺城区长山乡长山二村新区配电房建设工程 |  |  |  |  | 第1页 共1页
序号 | 工程名称 | 金额(元) | 其中：（元） |  |  |  | 备注
|  |  | 暂估价 | 安全文明 施工基本费 | 规费 | 税金
1 | 单项工程 | 200340 |  | 4508.18 | 6540.99 | 16541.89
1.1 | 建筑 | 186565 |  | 4305.8 | 6085.72 | 15404.47
1.2 | 安装 | 13775 |  | 202.38 | 455.27 | 1137.42
合计 |  | 200340 |  | 4508.18 | 6540.99 | 16541.89

## 1_表10_2_2-13 【不含单列】单位(专业)工程招
【表10.2.2-13】
单位（专业）工程招标控制价费用表
工程名称:单项工程-建筑 |  |  | 标段: | 第1页 共1页
序号 | 费用名称 |  | 计算公式 | 金额 (元) | 备注
1 | 分部分项工程费 |  | ∑(分部分项工程量×综合单价） | 138403.1 | 见表10.2.2-16
1.1 | 其中 | 人工费+机械费 | ∑分部分项（定额人工费+定额机械费） | 35770.91
2 | 措施项目费 |  | （2.1+2.2） | 26671.95
2.1 | 施工技术措施项目费 |  | ∑(技措项目工程量×综合单价） | 22366.15 | 见表10.2.2-16
2.1.1 | 其中 | 人工费+机械费 | ∑技措项目（定额人工费+定额机械费） | 11441.79
2.2 | 施工组织措施项目费 |  | (1.1+2.1.1)×9.12% | 4305.8 | 见表10.2.2-20
2.2.1 | 其中 | 安全文明施工基本费 | (1.1+2.1.1)×9.12% | 4305.8 | 见表10.2.2-20
3 | 其他项目费 |  | （3.1+3.2+3.3+3.4）
3.1 | 暂列金额 |  | 3.1.1+3.1.2+3.1.3 |  | 见表10.2.2-21
3.1.1 | 其中 | 标化工地增加费 | 按招标文件规定额度列计 |  | 见表10.2.2-22
3.1.2 |  | 优质工程增加费 | 按招标文件规定额度列计 |  | 见表10.2.2-22
3.1.3 |  | 其他暂列金额 | 按招标文件规定额度列计 |  | 见表10.2.2-22
3.2 | 暂估价 |  | 3.2.1+3.2.2+3.2.3 |  | 见表10.2.2-21
3.2.1 | 其中 | 材料（工程设备）暂估价 | 按招标文件规定额度列计 (或计入综合单价) |  | 见表10.2.2-23
3.2.2 |  | 专业工程暂估价 | 按招标文件规定额度列计 |  | 见表10.2.2-24
3.2.3 |  | 专项技术措施暂估价 | 按招标文件规定额度列计 |  | 见表10.2.2-25
3.3 | 计日工 |  | ∑计日工(暂估数量×综合单价） |  | 见表10.2.2-21
3.4 | 施工总承包服务费 |  | 3.4.1+3.4.2 |  | 见表10.2.2-21
3.4.1 | 其中 | 专业发包工程管理费 | ∑专业发包工程（暂估金额×费率） |  | 见表10.2.2-27
3.4.2 |  | 甲供材料设备管理费 | 甲供材料暂估金额×费率+甲供设备暂估金额×费率 |  | 见表10.2.2-27
4 | 规费 |  | (1.1+2.1.1)×12.89% | 6085.72
5 | 税金 |  | (1+2+3+4)×9% | 15404.47
招标控制价合计 |  |  | 1+2+3+4+5 | 186565

## 1_表10_2_2-16 分部分项工程清单与计价表
【表10.2.2-16】
分部分项工程清单与计价表
单位(专业)工程名称:单项工程-建筑 | [5 empty] | 标段: |  |  | 第1页 共6页
序号 | 项目编码 | 项目名称 | 项目特征 | 计量 单位 | 工程量 | 金 额 (元) |  |  |  |  | 备注
[6 empty] | 综合单价 | 合价 | 其中
[8 empty] | 人工费 | 机械费 | 暂估价
|  | 配电房 |  |  |  |  | 138403.1 | 36422.7 | 3093.15
|  | A 土石方工程 |  |  |  |  | 9811.34 | 3094.52 | 1509.25
1 | 010101003001 | 挖沟槽土方 | 1、挖掘机挖槽坑土方 不装车 三类土 | m3 | 171.25 | 6.77 | 1159.36 | 491.49 | 458.95
2 | 010103001001 | 回填方 | 1、填土机械碾压 ~两遍 | m3 | 114.24 | 2.1 | 239.9 | 57.12 | 134.8
3 | 010103002001 | 余方弃置 | 1、余土外运 2、运距由投标单位自行考虑 | m3 | 57.01 | 19.34 | 1102.57 | 49.6 | 861.99
4 | 010201001001 | 换填垫层 | 填铺塘碴，厚度暂按1米考虑 | m3 | 52.4656 | 139.32 | 7309.51 | 2496.31 | 53.51
|  | D 砌筑工程 |  |  |  |  | 19832.78 | 5275.33 | 178.33
5 | 010401001001 | 砖基础 | 1、240mm厚烧结页岩实心砖，M7.5水泥砂浆砌筑 | m3 | 13.54 | 532.19 | 7205.85 | 1618.57 | 33.04
6 | 010401004001 | 多孔砖墙 | 1、240mm厚烧结页岩多孔砖，M5混合砂浆砌筑 | m3 | 26.6 | 444.19 | 11815.45 | 3464.92 | 141.51
7 | 010404001001 | 垫层 | 1、碎石垫层 干铺 | m3 | 3.5 | 231.85 | 811.48 | 191.84 | 3.78
|  | E 混凝土及钢筋混凝土工程 |  |  |  |  | 33281.76 | 5303.46 | 352.51
8 | 010501001001 | 垫层 | 1、现浇混凝土 基础 垫层^现浇现拌混凝土 C15（40） ±0.00以下 | m3 | 4.24 | 503.99 | 2136.92 | 441.47 | 31.8
9 | 010501001002 | 垫层 | 1、现浇混凝土 基础 垫层^现浇现拌混凝土 C20（40） | m3 | 4.44 | 515.62 | 2289.35 | 462.29 | 33.3
本页小计 | [6 empty] | 34070.39 | 9273.61 | 1752.68
【表10.2.2-16】
分部分项工程清单与计价表
单位(专业)工程名称:单项工程-建筑 | [5 empty] | 标段: |  |  | 第2页 共6页
序号 | 项目编码 | 项目名称 | 项目特征 | 计量 单位 | 工程量 | 金 额 (元) |  |  |  |  | 备注
[6 empty] | 综合单价 | 合价 | 其中
[8 empty] | 人工费 | 机械费 | 暂估价
10 | 010501002001 | 带形基础 | 1、现浇混凝土 基础 混凝土^现浇现拌混凝土 C25（40）±0.00以下 | m3 | 6.43 | 523.32 | 3364.95 | 565.71 | 46.68
11 | 010502001001 | 矩形柱 | 1、现浇混凝土 矩形柱、异形柱、圆形柱浇捣^现浇现拌混凝土 C25（40） ±0.00以下 | m3 | 0.66 | 603.05 | 398.01 | 103.66 | 4.8
12 | 010502001002 | 矩形柱 | 1、现浇混凝土 矩形柱、异形柱、圆形柱浇捣^现浇现拌混凝土 C25（40）±0.00以上 | m3 | 1.55 | 603.05 | 934.73 | 243.44 | 11.28
13 | 010503001001 | 基础梁 | 1、现浇混凝土 基础梁^现浇现拌混凝土 C25（40） ±0.00以下 | m3 | 2.29 | 515.89 | 1181.39 | 203.81 | 16.53
14 | 010503002001 | 矩形梁 | 1、现浇混凝土 矩形梁、异形梁、弧形梁^现浇现拌混凝土 C25（40） ±0.00以上 | m3 | 5.12 | 528.62 | 2706.53 | 509.29 | 36.97
15 | 010505003001 | 平板 | 1、现浇混凝土 斜板、坡屋面板^现浇现拌混凝土 C25（40）±0.00以上 | m3 | 5 | 566.37 | 2831.85 | 568.6 | 39.1
16 | 010505008001 | 雨篷、悬挑板、阳台板 | 1、现浇混凝土 雨篷^现浇现拌混凝土 C25（40） | m3 | 0.36 | 587.66 | 211.56 | 52.96 | 3.02
17 | 010507007001 | 其他构件 | 1、现浇混凝土 扶手、压顶^现浇现拌混凝土 C25（40） | m3 | 0.08 | 689.06 | 55.12 | 17.62 | 0.6
18 | 010515001001 | 现浇构件钢筋 | 1、现浇构件圆钢筋 HPB300 直径（mm以内）10 | t | 0.76 | 5211.47 | 3960.72 | 559.26 | 17.07
19 | 010515001002 | 现浇构件钢筋 | 1、现浇构件带肋钢筋 HRB400以内 直径（mm以内）10 | t | 0.92 | 4907.78 | 4515.16 | 562.98 | 20.76
本页小计 | [6 empty] | 20160.02 | 3387.33 | 196.81
【表10.2.2-16】
分部分项工程清单与计价表
单位(专业)工程名称:单项工程-建筑 | [5 empty] | 标段: |  |  | 第3页 共6页
序号 | 项目编码 | 项目名称 | 项目特征 | 计量 单位 | 工程量 | 金 额 (元) |  |  |  |  | 备注
[6 empty] | 综合单价 | 合价 | 其中
[8 empty] | 人工费 | 机械费 | 暂估价
20 | 010515001003 | 现浇构件钢筋 | 1、现浇构件带肋钢筋 HRB400以内 直径（mm以内）25 | t | 1.63 | 4481.57 | 7304.96 | 589.38 | 83.02
21 | 010507001001 | 散水、坡道 | 1、砼面墙脚护坡^水泥砂浆 1:2 2、建筑油膏嵌缝 缝断面30×20mm2 | m2 | 16.12 | 86.26 | 1390.51 | 422.99 | 7.58
|  | H 门窗工程 |  |  |  |  | 6570.36 | 234.48
22 | 010802004001 | 不锈钢双开门 | 不锈钢双开门 1500*2400mm，含五金、锁具 | m2 | 7.2 | 480 | 3456
23 | 010807003001 | 金属百叶窗 | 1、普通铝合金百叶窗安装 | m2 | 1.2 | 472.2 | 566.64 | 20.14
24 | 010807005001 | 金属格栅窗 | 1、不锈钢防盗格栅窗安装 | m2 | 4.5 | 212.5 | 956.25 | 108.72
25 | 01B001 | 铝合金窗 | 1、铝合金窗安装推拉窗 | m2 | 4.5 | 353.66 | 1591.47 | 105.62
|  | J 屋面及防水工程 |  |  |  |  | 10654.06 | 2059.39 | 71.37
26 | 010902002001 | 屋面涂膜防水 | 1、1.5mm厚平面聚氨酯防水涂料 | m2 | 56.2 | 34.79 | 1955.2 | 223.11
27 | 010902003001 | 屋面刚性层 | 1、屋面20厚1：2.5水泥砂浆防水保护层 | m2 | 56.2 | 25.1 | 1410.62 | 660.35 | 32.03
28 | 010901001001 | 瓦屋面 | 1、瓦屋面：琉璃瓦，水泥砂浆粘贴 | m2 | 56.2 | 125.76 | 7067.71 | 1138.61 | 38.22
29 | 010901001002 | 瓦屋面 | 1、瓦屋面：琉璃瓦屋脊 | m | 11.24 | 19.62 | 220.53 | 37.32 | 1.12
|  | L 楼地面装饰工程 |  |  |  |  | 1876.8 | 884.37 | 45
本页小计 | [6 empty] | 25919.89 | 3306.24 | 161.97
【表10.2.2-16】
分部分项工程清单与计价表
单位(专业)工程名称:单项工程-建筑 | [5 empty] | 标段: |  |  | 第4页 共6页
序号 | 项目编码 | 项目名称 | 项目特征 | 计量 单位 | 工程量 | 金 额 (元) |  |  |  |  | 备注
[6 empty] | 综合单价 | 合价 | 其中
[8 empty] | 人工费 | 机械费 | 暂估价
30 | 011101001001 | 水泥砂浆楼地面 | 1、砂浆找平层^水泥砂浆 1:2~厚20mm 2、1:2水泥砂浆随捣随抹 | m2 | 29.59 | 28.61 | 846.57 | 410.41 | 18.64
31 | 010902003002 | 屋面刚性层 | 1、砂浆找平层^水泥砂浆 1:2~厚20mm | m2 | 46.24 | 22.28 | 1030.23 | 473.96 | 26.36
|  | M 墙、柱面装饰与隔断、幕墙工程 |  |  |  |  | 16844 | 9979.41 | 307.72
32 | 011201001001 | 墙面一般抹灰 | 1、20mm1:3水泥砂浆抹灰（砖基础） | m2 | 111.62 | 32.01 | 3572.96 | 2028.14 | 72.55
33 | 011201001002 | 墙面一般抹灰 | 1、内墙面20mm1:3水泥砂浆抹灰 | m2 | 161.99 | 32.01 | 5185.3 | 2943.36 | 105.29
34 | 011201001003 | 墙面一般抹灰 | 1、外墙面20mm1:3水泥砂浆抹灰 | m2 | 192.54 | 40.88 | 7871.04 | 4894.37 | 125.15
35 | Z011201005001 | 阳台、雨棚板抹灰 | 1、雨棚板底抹灰 2、20mm厚1:2水泥砂浆找平 | m2 | 4.5 | 47.71 | 214.7 | 113.54 | 4.73
|  | P 油漆、涂料、裱糊工程 |  |  |  |  | 2322.8 | 1354.33
36 | 011407001001 | 墙面喷刷涂料 | 1、墙、柱、天棚面刷乳胶漆 ~二遍 | m2 | 151.89 | 12.16 | 1846.98 | 1076.9
37 | 011407002001 | 天棚喷刷涂料 | 1、墙、柱、天棚面刷乳胶漆 ~二遍 | m2 | 39.13 | 12.16 | 475.82 | 277.43
|  | Q 其他装饰工程 |  |  |  |  | 1167.24
38 | 01B002 | 防鼠挡板 | 1、500mm高铝合金防鼠挡板 | m2 | 1.5 | 230 | 345
39 | 01B003 | 钢丝网 | 1、8*8mm钢丝网 | m2 | 0.6 | 45 | 27
40 | 01B004 | 伸缩式塑料栏杆 | 1、1700mm高绝缘伸缩围栏（管式φ16mm），含安装及配件 | m | 3.76 | 135 | 507.6
本页小计 | [6 empty] | 21923.2 | 12218.11 | 352.72
【表10.2.2-16】
分部分项工程清单与计价表
单位(专业)工程名称:单项工程-建筑 | [5 empty] | 标段: |  |  | 第5页 共6页
序号 | 项目编码 | 项目名称 | 项目特征 | 计量 单位 | 工程量 | 金 额 (元) |  |  |  |  | 备注
[6 empty] | 综合单价 | 合价 | 其中
[8 empty] | 人工费 | 机械费 | 暂估价
41 | 01B005 | 不锈钢网纱 | 1、不锈钢网纱 | m2 | 6.392 | 45 | 287.64
|  | 变压器承台 |  |  |  |  | 1754.47 | 595.42 | 21.36
42 | 010404001002 | 垫层 | 1、150mm厚卵石基层 | m3 | 0.44 | 231.85 | 102.01 | 24.12 | 0.48
43 | 01B006 | 鹅卵石填充 | 1、粒径45-50mm鹅卵石填充 | m3 | 0.38 | 261.49 | 99.37 | 32.81 | 8.73
44 | 010501006001 | 设备基础 | 1、现浇混凝土 基础设备基础二次灌浆^非泵送商品混凝土 C15 | m3 | 1.66 | 636.79 | 1057.07 | 238.28 | 4.47
45 | 011201001004 | 墙面一般抹灰 | 1、20mm厚1:2水泥砂浆 | m2 | 11.81 | 42 | 496.02 | 300.21 | 7.68
|  | 电缆沟 |  |  |  |  | 4677.19 | 1513.5 | 335.92
46 | 010501001003 | 垫层 | 1、现浇混凝土 基础 垫层^现浇现拌混凝土 C15（40） | m3 | 0.62208 | 503.99 | 313.52 | 64.77 | 4.67
47 | 010401014001 | 砖地沟、明沟 | 1、非黏土烧结实心砖 砖砌地沟^混合砂浆 M7.5 | m | 5.76 | 137.26 | 790.62 | 216.63 | 9.5
48 | 010516002001 | 预埋铁件 | 1、预埋铁件 25kg/块以内 | t | 0.188 | 10149.1 | 1908.03 | 529.46 | 303.04
49 | 010512008001 | 沟盖板、井盖板、井圈 | 1、400*600mm电力复合盖板 | 套 | 9 | 63.68 | 573.12 | 23.67 | 1.35
50 | 011201001005 | 墙面一般抹灰 | 1、外墙砂浆抹灰 14+6mm厚^水泥砂浆 1:3 | m2 | 26.71 | 40.88 | 1091.9 | 678.97 | 17.36
|  | 电缆井 |  |  |  |  | 7024.09 | 1103.27 | 78.92
本页小计 | [6 empty] | 6719.3 | 2108.92 | 357.28
【表10.2.2-16】
分部分项工程清单与计价表
单位(专业)工程名称:单项工程-建筑 | [5 empty] | 标段: |  |  | 第6页 共6页
序号 | 项目编码 | 项目名称 | 项目特征 | 计量 单位 | 工程量 | 金 额 (元) |  |  |  |  | 备注
[6 empty] | 综合单价 | 合价 | 其中
[8 empty] | 人工费 | 机械费 | 暂估价
51 | 040504001001 | 砌筑井 | 电缆井2m*2m： 1、100mm厚C15混凝土垫层 2、240mm厚混凝土实心砖砖砌井 3、1:2水泥砂浆井壁抹灰 4、井圈制作^非泵送商品混凝土 C20 | 座 | 1 | 4213.01 | 4213.01 | 618.02 | 44.19
52 | 040504001002 | 砌筑井 | 电缆井1.5m*1.5m： 1、100mm厚C15混凝土垫层 2、240mm厚混凝土实心砖砖砌井 3、1:2水泥砂浆井壁抹灰 4、井圈制作^非泵送商品混凝土 C20 | 座 | 1 | 2811.08 | 2811.08 | 485.25 | 34.73
|  | 挡墙 |  |  |  |  | 22586.21 | 5025.22 | 192.77
53 | 010403004001 | 石挡土墙 | M7.5浆砌块石挡墙 | m3 | 27 | 439.4 | 11863.8 | 3194.37 | 94.5
54 | 010403001001 | 石基础 | M7.5浆砌块石基础 | m3 | 14.4 | 442.31 | 6369.26 | 1660.75 | 53.42
55 | 040501001001 | 混凝土管 | φ500钢筋混凝土压力管 | m | 15 | 290.21 | 4353.15 | 170.1 | 44.85
本页小计 | [6 empty] | 29610.3 | 6128.49 | 271.69
合计 | [6 empty] | 138403.1 | 36422.7 | 3093.15

## 1_表10_2_2-16 施工技术措施项目清单与计价表
【表10.2.2-16】
施工技术措施项目清单与计价表
单位(专业)工程名称:单项工程-建筑 | [5 empty] | 标段: |  |  | 第1页 共2页
序号 | 项目编码 | 项目名称 | 项目特征 | 计量 单位 | 工程量 | 金 额 (元) |  |  |  |  | 备注
[6 empty] | 综合单价 | 合价 | 其中
[8 empty] | 人工费 | 机械费 | 暂估价
|  | [请输入分部名称] |  |  | 0 |  | 22366.15 | 9429.81 | 3271.27
1 | 011702001001 | 基础 | 1、现浇混凝土模板 基础垫层模板 | m2 | 16.46 | 48.06 | 791.07 | 475.36 | 16.3
2 | 011702001002 | 基础 | 1、现浇带形基础 无梁式 复合木模 | m2 | 18.92 | 43.68 | 826.43 | 453.32 | 11.73
3 | 011702002001 | 矩形柱 | 1、现浇混凝土 矩形柱 复合木模~支模高度3.6m以内 ±0.00以下 | m2 | 12.1 | 55.25 | 668.53 | 354.77 | 21.66
4 | 011702002002 | 矩形柱 | 1、现浇混凝土 矩形柱 复合木模~支模高度4.8m以内 ±0.00以上 | m2 | 25.27 | 61.91 | 1564.47 | 843.51 | 49.28
5 | 011702005001 | 基础梁 | 1、现浇混凝土 基础梁 复合木模 | m2 | 18.91 | 54.4 | 1028.7 | 482.77 | 43.49
6 | 011702006001 | 矩形梁 | 1、现浇混凝土 矩形梁 复合木模~支模高度3.6m以内 | m2 | 12.17 | 69.19 | 842.04 | 444.94 | 32.01
7 | 011702006002 | 矩形梁 | 1、现浇混凝土 矩形梁 复合木模~支模高度5.6(m) | m2 | 29.32 | 80.75 | 2367.59 | 1273.37 | 91.19
8 | 011702016001 | 平板 | 1、现浇混凝土 板 复合木模~支模高度5.6(m) | m2 | 78.66 | 76.36 | 6006.48 | 2748.38 | 251.71
9 | 011702023001 | 雨篷、悬挑板、阳台板 | 1、现浇混凝土阳台、雨篷模板 | m2 | 5.54 | 132 | 731.28 | 403.48 | 32.24
10 | 011702025001 | 其他现浇构件 | 1、现浇混凝土单独扶手压顶 复合模板 | m2 | 0.98 | 58.07 | 56.91 | 36.12 | 0.25
11 | 011702001003 | 基础 | 1、现浇混凝土 设备基础 单个块体体积 5m3以内 复合木模 | m2 | 10.46 | 50.98 | 533.25 | 288.38 | 9.94
12 | 041102021001 | 小型构件模板 | 1、现浇混凝土模板 小型构件木模 | m2 | 3.58 | 87.92 | 314.75 | 146.82
本页小计 | [6 empty] | 15731.5 | 7951.22 | 559.8
【表10.2.2-16】
施工技术措施项目清单与计价表
单位(专业)工程名称:单项工程-建筑 | [5 empty] | 标段: |  |  | 第2页 共2页
序号 | 项目编码 | 项目名称 | 项目特征 | 计量 单位 | 工程量 | 金 额 (元) |  |  |  |  | 备注
[6 empty] | 综合单价 | 合价 | 其中
[8 empty] | 人工费 | 机械费 | 暂估价
13 | 011701001001 | 综合脚手架 | 1、混凝土结构综合脚手架 檐高7m以内 ~层高6m以内 | m2 | 43.4176 | 21.5 | 933.48 | 565.3 | 44.29
14 | 011701006001 | 满堂脚手架 | 1、满堂脚手架 ~基本层3.6m～5.2m | m2 | 35.65 | 13.05 | 465.23 | 317.29 | 14.97
15 | 011705001001 | 大型机械设备进出场及安拆 | 1、履带式挖掘机1M3以内 场外运输费用 | 台次 | 1 | 4132.47 | 4132.47 | 596 | 1758.69
16 | 011703001001 | 垂直运输 | 1、混凝土结构建筑物垂直运输 檐高20m内~层高4.8(m) | m2 | 43.65 | 25.28 | 1103.47 |  | 893.52
本页小计 | [6 empty] | 6634.65 | 1478.59 | 2711.47
合计 | [6 empty] | 22366.15 | 9429.81 | 3271.27

## 1_表10_2_2-20 施工组织(总价)措施项目清单与
【表10.2.2-20】
施工组织（总价）措施项目清单与计价表
工程名称:建筑 |  |  | 标段: | 第1页 共1页
序号 | 项目编号 | 项目名称 | 计算基础 | 费率 (%) | 金额 (元) | 备注
1 | 011707001001 | 安全文明施工费 |  |  | 4305.8
1.1 |  | 安全文明施工基本费 | 定额人工费+定额机械费 | 9.12 | 4305.8
2 | Z01110900801 | 提前竣工增加费 | 定额人工费+定额机械费
3 | 011707004001 | 二次搬运费 | 定额人工费+定额机械费
4 | 011707005001 | 冬雨季施工增加费 | 定额人工费+定额机械费
5 |  | 行车、行人干扰增加费
6 |  | 其他施工组织措施费 | 按相关规定计算
合 计 |  |  |  |  | 4305.8

## 1_表10_2_2-29 主要工日一览表
【表10.2.2-29】
主要工日一览表
工程名称:建筑 |  |  | 标段: |  | 第1页 共1页
序号 | 工日名称（类别） | 单位 | 数 量 | 单价(元) | 合价（元） | 备注
1 | 一类人工 | 工日 | 4.4 | 136 | 598.4
2 | 二类人工 | 工日 | 213.569 | 149 | 31821.78
3 | 三类人工 | 工日 | 78.082 | 172 | 13430.1

## 1_表10_2_2-31 主要材料和工程设备一览表
【表10.2.2-31】
主要材料和工程设备一览表
工程名称:建筑 |  |  |  | 标段: |  | 第1页 共1页
序号 | 名称、规格、型号 | 单位 | 数量 | 单价(元) | 合价（元） | 备注
1 | 热轧带肋钢筋HRB400φ10 | t | 0.938 | 4013 | 3764.19
2 | 热轧带肋钢筋HRB400φ18 | t | 1.668 | 3845 | 6413.46
3 | 普通硅酸盐水泥PO 42.5综合 | kg | 15560.359 | 0.54 | 8433.71
4 | 黄砂净砂 | t | 54.846 | 152 | 8336.59
5 | 卵石综合 | t | 0.533 | 90.43 | 48.2
6 | 塘渣 | t | 101.594 | 41.22 | 4187.7
7 | 非粘土烧结页岩多孔砖240×115×90 | 千块 | 8.964 | 626 | 5611.46
8 | 非粘土烧结实心砖240×115×53 | 千块 | 8.17 | 495 | 4044.15
9 | 混凝土实心砖240×115×53 MU10 | 千块 | 1.693 | 495 | 838.04
10 | 非泵送商品混凝土C15 | m3 | 2.988 | 396 | 1183.25
11 | 非泵送商品混凝土C20 | m3 | 0.785 | 418 | 328.13
12 | 不锈钢防盗格栅窗 | m2 | 4.5 | 181 | 814.5
13 | 铝合金百叶窗1.0厚 | m2 | 1.115 | 352 | 392.48
14 | 铝合金推拉窗 | m2 | 4.265 | 318.58 | 1358.76
15 | 单组份聚氨酯防水涂料Ⅰ型 | kg | 129.26 | 12.95 | 1673.92
16 | 琉璃瓦 | m2 | 56.2 | 66 | 3709.2
17 | 不锈钢双开门 | m2 | 7.2 | 480 | 3456
18 | 不锈钢网纱 1、不锈钢网纱 | m2 | 6.392 | 45 | 287.64
19 | 伸缩式塑料栏杆 1、1700mm高绝缘伸缩围栏（管式φ16mm），含安装及配件 | m | 3.76 | 135 | 507.6
20 | 钢丝网 1、8*8mm钢丝网 | m2 | 0.6 | 45 | 27
21 | 防鼠挡板 1、500mm高铝合金防鼠挡板 | m2 | 1.5 | 230 | 345

## 2_表10_2_2-13 【不含单列】单位(专业)工程招
【表10.2.2-13】
单位（专业）工程招标控制价费用表
工程名称:单项工程-安装 |  |  | 标段: | 第1页 共1页
序号 | 费用名称 |  | 计算公式 | 金额 (元) | 备注
1 | 分部分项工程费 |  | ∑(分部分项工程量×综合单价） | 11863.21 | 见表10.2.2-16
1.1 | 其中 | 人工费+机械费 | ∑分部分项（定额人工费+定额机械费） | 2946.19
2 | 措施项目费 |  | （2.1+2.2） | 319.57
2.1 | 施工技术措施项目费 |  | ∑(技措项目工程量×综合单价） | 117.19 | 见表10.2.2-16
2.1.1 | 其中 | 人工费+机械费 | ∑技措项目（定额人工费+定额机械费） | 25.56
2.2 | 施工组织措施项目费 |  | (1.1+2.1.1)×6.81% | 202.38 | 见表10.2.2-20
2.2.1 | 其中 | 安全文明施工基本费 | (1.1+2.1.1)×6.81% | 202.38 | 见表10.2.2-20
3 | 其他项目费 |  | （3.1+3.2+3.3+3.4）
3.1 | 暂列金额 |  | 3.1.1+3.1.2+3.1.3 |  | 见表10.2.2-21
3.1.1 | 其中 | 标化工地增加费 | 按招标文件规定额度列计 |  | 见表10.2.2-22
3.1.2 |  | 优质工程增加费 | 按招标文件规定额度列计 |  | 见表10.2.2-22
3.1.3 |  | 其他暂列金额 | 按招标文件规定额度列计 |  | 见表10.2.2-22
3.2 | 暂估价 |  | 3.2.1+3.2.2+3.2.3 |  | 见表10.2.2-21
3.2.1 | 其中 | 材料（工程设备）暂估价 | 按招标文件规定额度列计 (或计入综合单价) |  | 见表10.2.2-23
3.2.2 |  | 专业工程暂估价 | 按招标文件规定额度列计 |  | 见表10.2.2-24
3.2.3 |  | 专项技术措施暂估价 | 按招标文件规定额度列计 |  | 见表10.2.2-25
3.3 | 计日工 |  | ∑计日工(暂估数量×综合单价） |  | 见表10.2.2-21
3.4 | 施工总承包服务费 |  | 3.4.1+3.4.2 |  | 见表10.2.2-21
3.4.1 | 其中 | 专业发包工程管理费 | ∑专业发包工程（暂估金额×费率） |  | 见表10.2.2-27
3.4.2 |  | 甲供材料设备管理费 | 甲供材料暂估金额×费率+甲供设备暂估金额×费率 |  | 见表10.2.2-27
4 | 规费 |  | (1.1+2.1.1)×15.32% | 455.27
5 | 税金 |  | (1+2+3+4)×9% | 1137.42
招标控制价合计 |  |  | 1+2+3+4+5 | 13775

## 2_表10_2_2-16 分部分项工程清单与计价表
【表10.2.2-16】
分部分项工程清单与计价表
单位(专业)工程名称:单项工程-安装 | [5 empty] | 标段: |  |  | 第1页 共2页
序号 | 项目编码 | 项目名称 | 项目特征 | 计量 单位 | 工程量 | 金 额 (元) |  |  |  |  | 备注
[6 empty] | 综合单价 | 合价 | 其中
[8 empty] | 人工费 | 机械费 | 暂估价
|  | [请输入分部名称] |  |  |  |  | 11863.21 | 2972.24 | 253.79
1 | 030404017001 | 配电箱 | 嵌入式成套配电箱AL-PD安装；箱内设备、元器件安装；箱内校接线及接地等，具体配置详见施工图 | 台 | 1 | 2252.75 | 2252.75 | 214.56
2 | 030411001001 | 配管 | 砖、混凝土结构暗配镀锌钢管 SC40 | m | 20 | 45.44 | 908.8 | 238.4 | 1.8
3 | 030411001002 | 配管 | 砖、混凝土结构暗配刚性阻燃管 DN20 | m | 56.13 | 7.54 | 423.22 | 242.48
4 | 030411001003 | 配管 | 塑料管铺设 直径（mm）DN150 | m | 10 | 40.97 | 409.7 | 51 | 0.4
5 | 030411001004 | 配管 | 塑料管铺设 直径（mm）DN100 | m | 30 | 26.29 | 788.7 | 100.5 | 0.9
6 | 031001006001 | 塑料管 | PVC-75雨水管 | m | 10.2 | 27.51 | 280.6 | 124.64
7 | 030411001005 | 配管 | 缸瓦管安装 直径（mm）DN100 | m | 4 | 93.48 | 373.92 | 111.52 | 2.6
8 | 030408001001 | 电力电缆 | 铜芯电力电缆敷设 WDZ-YJY-5*4 | m | 20 | 21.29 | 425.8 | 37.6 | 1
9 | 030408006001 | 电力电缆头 | 户内干包式电力电缆头制作、安装 干包中间头（1kV以下截面mm2以下）35`铜芯10mm2及以下三芯及以上电缆头制安 | 个 | 2 | 16.9 | 33.8 | 18.56
10 | 030411004001 | 配线 | 管内穿线 铜芯WDZ-BYJ-4 | m | 178.5 | 3.95 | 705.08 | 110.67
11 | 030412005001 | 荧光灯 | 40W节能灯安装 含光源 | 套 | 10 | 89.83 | 898.3 | 208.7
本页小计 | [6 empty] | 7500.67 | 1458.63 | 6.7
【表10.2.2-16】
分部分项工程清单与计价表
单位(专业)工程名称:单项工程-安装 | [5 empty] | 标段: |  |  | 第2页 共2页
序号 | 项目编码 | 项目名称 | 项目特征 | 计量 单位 | 工程量 | 金 额 (元) |  |  |  |  | 备注
[6 empty] | 综合单价 | 合价 | 其中
[8 empty] | 人工费 | 机械费 | 暂估价
12 | 030412005002 | 荧光灯 | 40W应急节能灯安装 含光源 | 套 | 2 | 268.74 | 537.48 | 41.34
13 | 030404034001 | 照明开关 | 双联单控开关 | 个 | 2 | 22.13 | 44.26 | 14.9
14 | 030404035001 | 插座 | 二三级组合单相暗装插座 | 个 | 6 | 18.92 | 113.52 | 51.66
15 | 030411006001 | 接线盒 | 开关盒、插座盒安装 | 个 | 20 | 5.92 | 118.4 | 64.6
16 | 030409002001 | 接地母线 | 水平接地体-4*10镀锌扁铁（埋地部分） | m | 74 | 21.15 | 1565.1 | 515.04 | 48.1
17 | 030409002002 | 接地母线 | 水平接地体-4*10镀锌扁铁（配电房内） | m | 31.5 | 29.72 | 936.18 | 370.13 | 30.87
18 | 030409001001 | 接地极 | 垂直接地体 18镀锌圆钢 | 根 | 18 | 58.2 | 1047.6 | 455.94 | 168.12
本页小计 | [6 empty] | 4362.54 | 1513.61 | 247.09
合计 | [6 empty] | 11863.21 | 2972.24 | 253.79

## 2_表10_2_2-16 施工技术措施项目清单与计价表
【表10.2.2-16】
施工技术措施项目清单与计价表
单位(专业)工程名称:单项工程-安装 | [5 empty] | 标段: |  |  | 第1页 共1页
序号 | 项目编码 | 项目名称 | 项目特征 | 计量 单位 | 工程量 | 金 额 (元) |  |  |  |  | 备注
[6 empty] | 综合单价 | 合价 | 其中
[8 empty] | 人工费 | 机械费 | 暂估价
1 | 031301017001 | 脚手架搭拆 | 脚手架搭拆费第四册 | 项 | 1 | 117.19 | 117.19 | 28.21
本页小计 | [6 empty] | 117.19 | 28.21
合计 | [6 empty] | 117.19 | 28.21

## 2_表10_2_2-20 施工组织(总价)措施项目清单与
【表10.2.2-20】
施工组织（总价）措施项目清单与计价表
工程名称:安装 |  |  | 标段: | 第1页 共1页
序号 | 项目编号 | 项目名称 | 计算基础 | 费率 (%) | 金额 (元) | 备注
1 | 031302001001 | 安全文明施工费 |  |  | 202.38
1.1 |  | 安全文明施工基本费 | 定额人工费+定额机械费 | 6.81 | 202.38
2 | Z03130200801 | 提前竣工增加费 | 定额人工费+定额机械费
3 | 031302004001 | 二次搬运费 | 定额人工费+定额机械费
4 | 031302005001 | 冬雨季施工增加费 | 定额人工费+定额机械费
5 |  | 行车、行人干扰增加费
6 |  | 其他施工组织措施费 | 按相关规定计算
合 计 |  |  |  |  | 202.38

## 2_表10_2_2-29 主要工日一览表
【表10.2.2-29】
主要工日一览表
工程名称:安装 |  |  | 标段: |  | 第1页 共1页
序号 | 工日名称（类别） | 单位 | 数 量 | 单价(元) | 合价（元） | 备注
1 | 二类人工 | 工日 | 20.142 | 149 | 3001.16

## 2_表10_2_2-31 主要材料和工程设备一览表
【表10.2.2-31】
主要材料和工程设备一览表
工程名称:安装 |  |  |  | 标段: |  | 第1页 共1页
序号 | 名称、规格、型号 | 单位 | 数量 | 单价(元) | 合价（元） | 备注
1 | 普通硅酸盐水泥PO 42.5综合 | kg | 36.432 | 0.54 | 19.75
2 | 黄砂净砂 | t | 0.23 | 152 | 34.96
3 | 40W应急节能灯 | 套 | 2 | 240 | 480
4 | 40W节能灯 | 套 | 10.1 | 60.18 | 607.79
5 | 双联单控开关 | 只 | 2.04 | 11.33 | 23.11
6 | 二三级组合单相暗装 | 套 | 6.12 | 6.9 | 42.23
7 | 接地母线 | m | 108.692 | 10 | 1086.92
8 | 铜芯塑料绝缘线WDZ-BYJ-4 | m | 196.35 | 2.85 | 560.38
9 | 电力电缆WDZ-YJY-5*4 | m | 20.2 | 18.46 | 372.83
10 | 刚性阻燃管DN20 | m | 59.574 | 1.42 | 84.6
11 | 塑料雨水管DN75 | m | 10.098 | 8.53 | 86.14
12 | 成套配电箱 | 台 | 1 | 1946.9 | 1946.9