## 表-02 招标控制价汇总表
表-02
招标控制价汇总表
工程名称：2023年浦江县花桥乡高标准农田建设项目 |  | 第1页 共1页
序号 | 项目名称 | 金额
一 | 工程施工费 | 2102883.36
二 | 设备费用
三 | 计日工
四 | 其他项目
| 合计 | 2102883.36

## 表-03 分部分项工程项目清单计价表
表-03
分部分项工程项目清单计价表
工程名称：2023年浦江县花桥乡高标准农田建设项目 | [5 empty] | 第1页 共14页
序号 | 项目编码 | 项目名称 | 项目特征描述 | 计量 单位 | 工程量 | 单价 | 合价
|  | 2023年浦江县花桥乡高标准新建项目 |  |  |  |  | 546387.02
一 |  | 施肥 |  |  |  |  | 85330.65
| E.01 | 其他工程 | 增施有机肥 | 亩 | 47 | 200 | 9400
二 |  | 灌溉与排水工程 |  |  |  |  | 75930.65
1 |  | P01 | 新建筑280米 |  |  |  | 38489.69
1.1 | B04.01.02-2 | 土（石）方开挖 | （土石方类别、干、湿土比例）挖土深度、余方场内运输利用于填方路基等综合考虑 | m3 | 142.8 | 9.62 | 1373.74
1.2 | B04.01.03-2 | 土（石）方回填 | 就地回填土夯实 | m3 | 142.8 | 14.55 | 2077.74
1.3 | B04.01.07-2 | 垫层 | 辅筑100厚碎石垫层 | m3 | 22.4 | 210.87 | 4723.49
1.4 | B04.01.04 | 混凝土 | 明渠渠底(边坡陡于1：0.5) 衬砌厚度20cm~换 纯混凝土C20 2级配 粒径40 水泥42.5 水灰比0.55，模板、材料二次搬运综合考虑； | m3 | 8.4 | 658.51 | 5531.48
1.5 | B04.01.04-2 | 混凝土 | 明渠渠墙(边坡陡于1：0.5) 衬砌厚度20cm~换 纯混凝土C20 2级配 粒径40 水泥32.5 水灰比0.55，模板、材料二次搬运综合考虑； | m3 | 33.6 | 722.32 | 24269.95
1.6 | B04.01.08-2 | 伸缩缝 | 2cm厚沥青松木板嵌缝 | m2 | 5.25 | 97.77 | 513.29
3 |  | G02 | 新建166米 |  |  |  | 22312.12
3.1 | B04.01.02 | 土（石）方开挖 | （土石方类别、干、湿土比例）挖土深度、余方场内运输利用于填方路基等综合考虑 | m3 | 110 | 9.62 | 1058.2
3.2 | B04.01.03 | 土（石）方回填 | 就地回填土夯实 | m3 | 33.2 | 14.55 | 483.06
3.3 | B04.01.07 | 垫层 | 辅筑碎石垫层 | m3 | 13.28 | 210.87 | 2800.35
3.4 | B04.01.04 | 混凝土 | 明渠渠底(边坡陡于1：0.5) 衬砌厚度20cm~换 纯混凝土C20 2级配 粒径40 水泥42.5 水灰比0.55，模板综合考虑； | m3 | 4.98 | 658.2 | 3277.84
表-03
分部分项工程项目清单计价表
工程名称：2023年浦江县花桥乡高标准农田建设项目 | [5 empty] | 第2页 共14页
序号 | 项目编码 | 项目名称 | 项目特征描述 | 计量 单位 | 工程量 | 单价 | 合价
3.5 | B04.01.04 | 混凝土 | 明渠渠墙(边坡陡于1：0.5) 衬砌厚度20cm~换 纯混凝土C20 2级配 粒径40 水泥42.5 水灰比0.55，模板综合考虑； | m3 | 19.92 | 722.32 | 14388.61
3.6 | B04.01.08 | 伸缩缝 | 2cm厚沥青松木板嵌缝 | m2 | 3.11 | 97.77 | 304.06
2 |  | G01 | 原有混凝土水沟拆除并重新建筑116米 |  |  |  | 15128.84
| E.01 | 其他工程 | 原有混凝土排水沟拆除 | m3 | 7.92 | 102.27 | 809.98
| B04.02.01 | 土（石）方开挖 | 原有混凝土排水沟拆除废弃物机械装车，并外运，运距5公里以外综合考虑； | m3 | 7.92 | 55.27 | 437.74
2.1 | B04.01.02 | 土（石）方开挖 | （土石方类别、干、湿土比例）挖土深度、余方场内运输利用于填方路基等综合考虑 | m3 | 9.9 | 9.62 | 95.24
2.2 | B04.01.03 | 土（石）方回填 | 就地回填土夯实 | m3 | 9.9 | 14.55 | 144.05
2.3 | B04.01.07 | 垫层 | 辅筑100厚碎石垫层 | m3 | 7.92 | 210.87 | 1670.09
2.4 | B04.01.04 | 混凝土 | 明渠渠底(边坡陡于1：0.5) 衬砌厚度20cm~换 纯混凝土C20 2级配 粒径40 水泥42.5 水灰比0.55，模板综合考虑； | m3 | 2.97 | 658.51 | 1955.77
2.5 | B04.01.04 | 混凝土 | 明渠渠墙(边坡陡于1：0.5) 衬砌厚度20cm~换 纯混凝土C20 2级配 粒径40 水泥42.5 水灰比0.55，模板综合考虑； | m3 | 14.85 | 662.23 | 9834.12
2.6 | B04.01.08 | 伸缩缝 | 2cm厚沥青松木板嵌缝 | m2 | 1.86 | 97.77 | 181.85
三 |  | 过路涵管 |  |  |  |  | 8127.53
1 |  | 涵管 | φ400管8米 |  |  |  | 8127.53
1.1 | B04.01.02 | 土（石）方开挖 | （土石方类别、干、湿土比例）挖土深度、余方场内运输利用于填方路基等综合考虑 | m3 | 60 | 9.62 | 577.2
1.2 | B04.01.03 | 土（石）方回填 | 就地回填土夯实 | m3 | 36 | 14.55 | 523.8
1.3 | B04.01.07 | 垫层 | 200厚C20砼支座，模板制安； | m3 | 6.29 | 608.22 | 3825.7
表-03
分部分项工程项目清单计价表
工程名称：2023年浦江县花桥乡高标准农田建设项目 | [5 empty] | 第3页 共14页
序号 | 项目编码 | 项目名称 | 项目特征描述 | 计量 单位 | 工程量 | 单价 | 合价
1.4 | B04.02.08 | 暗管安装 | 混凝土管安装 平段,公称直径400mm以内 | m | 8 | 228.64 | 1829.12
| E.01 | 其他工程 | C20砼沉沙井 | m3 | 3.26 | 379.27 | 1236.42
1.5 | B01.01.05 | 钢筋 | 钢筋制作安装 其他(人工) | t | 0.02 | 6764.5 | 135.29
三 |  | 挡墙 |  |  |  |  | 306622.48
1 |  | 1#挡墙 | 10米 |  |  |  | 10160.84
1.1 | B04.01.02 | 土（石）方开挖 | （土石方类别、干、湿土比例）挖土深度、余方场内运输利用于填方路基等综合考虑 | m3 | 30.4 | 9.62 | 292.45
1.2 | B04.01.03 | 土（石）方回填 | 就地回填土夯实 | m3 | 6.27 | 14.55 | 91.23
1.3 | B04.01.07 | 垫层 | C20砼基础，模板制安； | m3 | 6 | 608.22 | 3649.32
1.9 | D02.01.05 | 砌石 | M10.0砂浆浆砌块石挡墙 | m3 | 12 | 394.83 | 4737.96
| D02.01.03 | 混凝土 | 混凝土压顶 挡土墙~纯混凝土C20，模板制安 | m3 | 0.5 | 636.86 | 318.43
1.8 | B01.03.06 | PVC管安装 | PVC管道安装 公称直径75mm以内 | m | 8.5 | 16.09 | 136.77
2.6 | B04.01.08 | 伸缩缝 | 2cm厚沥青松木板嵌缝 | m2 | 9.56 | 97.77 | 934.68
1 |  | 2#挡墙 | 15米 |  |  |  | 26915.32
1.1 | B04.01.02 | 土（石）方开挖 | （土石方类别、干、湿土比例）挖土深度、余方场内运输利用于填方路基等综合考虑 | m3 | 179.43 | 9.62 | 1726.12
1.2 | B04.01.03 | 土（石）方回填 | 就地回填土夯实 | m3 | 81.84 | 14.55 | 1190.77
1.3 | B04.01.07 | 垫层 | C20砼基础，模板制安； | m3 | 15 | 608.22 | 9123.3
1.9 | D02.01.05 | 砌石 | M10.0砂浆浆砌块石挡墙 | m3 | 33 | 394.83 | 13029.39
| D02.01.03 | 混凝土 | 混凝土压顶 挡土墙~纯混凝土C20，模板制安 | m3 | 0.9 | 636.86 | 573.17
1.8 | B01.03.06 | PVC管安装 | PVC管道安装 公称直径75mm以内 | m | 21 | 16.09 | 337.89
2.6 | B04.01.08 | 伸缩缝 | 2cm厚沥青松木板嵌缝 | m2 | 9.56 | 97.77 | 934.68
1 |  | 1#塘坝修建 |  |  |  |  | 42759.34
表-03
分部分项工程项目清单计价表
工程名称：2023年浦江县花桥乡高标准农田建设项目 | [5 empty] | 第4页 共14页
序号 | 项目编码 | 项目名称 | 项目特征描述 | 计量 单位 | 工程量 | 单价 | 合价
1.1 | B04.01.02 | 土（石）方开挖 | （土石方类别、干、湿土比例）挖土深度、余方场内运输利用于填方路基等综合考虑 | m3 | 10 | 9.62 | 96.2
1.2 | B04.01.03 | 土（石）方回填 | 就地回填土夯实 | m3 | 10 | 14.55 | 145.5
| B04.01.03 | 土（石）方回填 | 黏土回填压实； | m3 | 54 | 51.45 | 2778.3
1.3 | B04.01.07 | 垫层 | C20砼基础，模板制安； | m3 | 18.4 | 608.22 | 11191.25
| D02.01.03 | 混凝土 | C20混凝土挡墙，模板制安 | m3 | 12 | 617.99 | 7415.88
1.9 | D02.01.05 | 砌石 | M10.0砂浆浆砌块石挡墙 | m3 | 48.4 | 394.83 | 19109.77
1.8 | B01.03.06 | PVC管安装 | PVC管道安装 公称直径75mm以内 | m | 45 | 16.09 | 724.05
2.6 | B04.01.08 | 伸缩缝 | 2cm厚沥青松木板嵌缝 | m2 | 13.28 | 97.77 | 1298.39
1 |  | 2#塘坝修建 | 67米 |  |  |  | 121184.57
1.1 | B04.01.02 | 土（石）方开挖 | （土石方类别、干、湿土比例）挖土深度、余方场内运输利用于填方路基等综合考虑 | m3 | 344.05 | 9.62 | 3309.76
1.2 | B04.01.03 | 土（石）方回填 | 就地回填土夯实 | m3 | 155.44 | 14.55 | 2261.65
1.3 | B04.01.07 | 垫层 | C20砼基础，模板制安； | m3 | 67 | 608.22 | 40750.74
| D02.01.03 | 混凝土 | 混凝土压顶 挡土墙~纯混凝土C20，模板制安 | m3 | 4.02 | 636.85 | 2560.14
1.9 | D02.01.05 | 砌石 | M10.0砂浆浆砌块石挡墙 | m3 | 147.4 | 394.83 | 58197.94
1.8 | B01.03.06 | PVC管安装 | PVC管道安装 公称直径75mm以内 | m | 35 | 16.09 | 563.15
2.6 | B04.01.08 | 伸缩缝 | 2cm厚沥青松木板嵌缝 | m2 | 21.44 | 97.77 | 2096.19
| E.01 | 其他工程 | 池塘清淤 | m3 | 327 | 35 | 11445
1 |  | 3#塘坝修建 | 59米 |  |  |  | 105602.41
1.1 | B04.01.02 | 土（石）方开挖 | （土石方类别、干、湿土比例）挖土深度、余方场内运输利用于填方路基等综合考虑 | m3 | 302.97 | 9.62 | 2914.57
表-03
分部分项工程项目清单计价表
工程名称：2023年浦江县花桥乡高标准农田建设项目 | [5 empty] | 第5页 共14页
序号 | 项目编码 | 项目名称 | 项目特征描述 | 计量 单位 | 工程量 | 单价 | 合价
1.2 | B04.01.03 | 土（石）方回填 | 就地回填土夯实 | m3 | 136.88 | 14.55 | 1991.6
1.3 | B04.01.07 | 垫层 | C20砼基础，模板制安； | m3 | 59 | 608.22 | 35884.98
| D02.01.03 | 混凝土 | 混凝土压顶 挡土墙~纯混凝土C20，模板制安 | m3 | 3.54 | 636.85 | 2254.45
1.9 | D02.01.05 | 砌石 | M10.0砂浆浆砌块石挡墙 | m3 | 129.8 | 394.83 | 51248.93
1.8 | B01.03.06 | PVC管安装 | PVC管道安装 公称直径75mm以内 | m | 44.25 | 16.09 | 711.98
2.6 | B04.01.08 | 伸缩缝 | 2cm厚沥青松木板嵌缝 | m2 | 18.88 | 97.77 | 1845.9
| E.01 | 其他工程 | 池塘清淤 | m3 | 250 | 35 | 8750
四 |  | 闸门、农桥 |  |  |  |  | 10344.4
|  | 闸门 | 10座 |  |  |  | 10344.4
1.1 | B04.01.02 | 土（石）方开挖 | （土石方类别、干、湿土比例）挖土深度、余方场内运输利用于填方路基等综合考虑 | m3 | 23.37 | 9.62 | 224.82
1.2 | B04.01.03 | 土（石）方回填 | 就地回填土夯实 | m3 | 13.29 | 14.55 | 193.37
1.7 | B01.01.03 | 混凝土 | 混凝土台帽混凝土C25 ，模板制安 | m3 | 0.84 | 789.39 | 663.09
1.7 | B01.01.03 | 混凝土 | 混凝土砼桥面C30，模板制安 | m3 | 1.8 | 680.84 | 1225.51
1.3 | B04.01.07 | 垫层 | C20砼基础，模板制安； | m3 | 3.5 | 608.22 | 2128.77
1.9 | D02.01.05 | 砌石 | M10.0砂浆浆砌块石挡墙 | m3 | 6.55 | 394.83 | 2586.14
2.6 | B04.01.08 | 伸缩缝 | 2cm厚沥青松木板嵌缝 | m2 | 3 | 97.77 | 293.31
1.5 | B01.01.05 | 钢筋 | 钢筋制作安装 其他(人工) | t | 0.3 | 6764.63 | 2029.39
| B05.01.07 | 一体式成套PE闸门 | 一体式成套PE闸门 | 套 | 10 | 100 | 1000
五 |  | 田间道路 |  |  |  |  | 135961.96
1 |  | L01 | 长242米，路宽3米 |  |  |  | 116146.55
1.1 | B04.01.02 | 土（石）方开挖 | （土石方类别、干、湿土比例）挖土深度、余方场内运输利用于填方路基等综合考虑 | m3 | 100 | 9.62 | 962
表-03
分部分项工程项目清单计价表
工程名称：2023年浦江县花桥乡高标准农田建设项目 | [5 empty] | 第6页 共14页
序号 | 项目编码 | 项目名称 | 项目特征描述 | 计量 单位 | 工程量 | 单价 | 合价
1.3 | C01.01.03 | 路基整平 | 路床整平碾压 | m2 | 726 | 1.73 | 1255.98
1.4 | C01.01.06 | 碎石垫层 | 10cm厚碎石路基 | m2 | 726 | 23.87 | 17329.62
1.5 | C01.02.07 | 水泥混凝土面层 | 水泥混凝土路面 厚度~15cm~纯混凝土C25 2级配 粒径40 水泥42.5 水灰比0.55（路面养护，锯缝，伸缩缝、防滑槽、道路模板等综合考虑） | m2 | 726 | 92.95 | 67481.7
1.7 | B01.01.03 | 混凝土 | 300*600C25混凝土路肩，模板制安 | m3 | 43.56 | 668.44 | 29117.25
6 |  | 下田埠 |  |  |  |  | 11256.25
1.1 | B04.01.02 | 土（石）方开挖 | （土石方类别、干、湿土比例）挖土深度、余方场内运输利用于填方路基等综合考虑 | m3 | 32.7 | 9.62 | 314.57
6.2 | B04.01.03 | 土（石）方回填 | 就地回填土夯实 | m3 | 21.33 | 14.55 | 310.35
6.3 | D02.01.03 | 混凝土 | 混凝土压顶 挡土墙~纯混凝土C20 模板综合考虑 | m3 | 1.53 | 641.05 | 980.81
6.4 | D02.01.05 | 砌石 | 干砌块石 挡土墙 | m3 | 16.28 | 257.57 | 4193.24
6.5 | C01.02.07 | 水泥混凝土面层 | 水泥混凝土路面 厚度~15cm~纯混凝土C25 2级配 粒径40 水泥42.5 水灰比0.55（路面养护，锯缝，伸缩缝等综合考虑） | m2 | 64 | 85.27 | 5457.28
5 |  | 新建汇车道 | 2处 |  |  |  | 8559.16
5.1 | C01.01.03 | 路基整平 | 路床整平碾压 | m2 | 77.2 | 1.73 | 133.56
5.2 | C01.01.06 | 碎石垫层 | 10cm厚碎石路基 | m2 | 77.2 | 23.87 | 1842.76
5.3 | C01.02.07 | 水泥混凝土面层 | 水泥混凝土路面 厚度~15cm~纯混凝土C25 2级配 粒径40 水泥42.5 水灰比0.55（路面养护，等综合考虑） | m2 | 77.2 | 85.27 | 6582.84
|  | 2023年浦江县花桥乡第三批高标准农田（粮食区）改造提升项目 |  |  |  |  | 1218185.75
一 |  | 施肥 |  |  |  |  | 9000
| E.01 | 其他工程 | 增施有机肥 | 亩 | 45 | 200 | 9000
表-03
分部分项工程项目清单计价表
工程名称：2023年浦江县花桥乡高标准农田建设项目 | [5 empty] | 第7页 共14页
序号 | 项目编码 | 项目名称 | 项目特征描述 | 计量 单位 | 工程量 | 单价 | 合价
二 |  | 灌溉与排水工程 |  |  |  |  | 74106.74
1 |  | P01 | 新建筑188米 |  |  |  | 24995.6
1.1 | B04.01.02 | 土（石）方开挖 | （土石方类别、干、湿土比例）挖土深度、余方场内运输利用于填方路基等综合考虑 | m3 | 95.88 | 9.62 | 922.37
1.2 | B04.01.03 | 土（石）方回填 | 就地回填土夯实 | m3 | 37.6 | 14.55 | 547.08
1.3 | B04.01.07 | 垫层 | 辅筑100厚碎石垫层 | m3 | 15.04 | 210.87 | 3171.48
1.4 | B04.01.04 | 混凝土 | 明渠渠底(边坡陡于1：0.5) 衬砌厚度20cm~换 纯混凝土C20 2级配 粒径40 水泥42.5 水灰比0.55，模板、材料二次搬运综合考虑； | m3 | 5.64 | 658.51 | 3714
1.5 | B04.01.04 | 混凝土 | 明渠渠墙(边坡陡于1：0.5) 衬砌厚度20cm~换 纯混凝土C20 2级配 粒径40 水泥32.5 水灰比0.55，模板、材料二次搬运综合考虑； | m3 | 22.56 | 722.32 | 16295.54
1.6 | B04.01.08 | 伸缩缝 | 2cm厚沥青松木板嵌缝 | m2 | 3.53 | 97.77 | 345.13
3 |  | G02 | 原有混凝土水沟拆除并重新建166米 |  |  |  | 18022.45
| E.01 | 其他工程 | 原有混凝土排水沟拆除 | m3 | 13.28 | 102.27 | 1358.15
| B04.02.01 | 土（石）方开挖 | 原有混凝土排水沟拆除废弃物机械装车，并外运，运距5公里以外综合考虑； | m3 | 14.16 | 55.27 | 782.62
3.1 | B04.01.02 | 土（石）方开挖 | （土石方类别、干、湿土比例）挖土深度、余方场内运输利用于填方路基等综合考虑 | m3 | 13.28 | 9.62 | 127.75
3.2 | B04.01.03 | 土（石）方回填 | 就地回填土夯实 | m3 | 13.28 | 14.55 | 193.22
3.3 | B04.01.07 | 垫层 | 辅筑碎石垫层 | m3 | 8.48 | 210.87 | 1788.18
3.4 | B04.01.04 | 混凝土 | 明渠渠底(边坡陡于1：0.5) 衬砌厚度20cm~换 纯混凝土C20 2级配 粒径40 水泥42.5 水灰比0.55，模板综合考虑； | m3 | 3.18 | 658.2 | 2093.08
表-03
分部分项工程项目清单计价表
工程名称：2023年浦江县花桥乡高标准农田建设项目 | [5 empty] | 第8页 共14页
序号 | 项目编码 | 项目名称 | 项目特征描述 | 计量 单位 | 工程量 | 单价 | 合价
3.5 | B04.01.04 | 混凝土 | 明渠渠墙(边坡陡于1：0.5) 衬砌厚度20cm~换 纯混凝土C20 2级配 粒径40 水泥42.5 水灰比0.55，模板综合考虑； | m3 | 15.9 | 722.32 | 11484.89
3.6 | B04.01.08 | 伸缩缝 | 2cm厚沥青松木板嵌缝 | m2 | 1.99 | 97.77 | 194.56
2 |  | G01、G03 | 原有混凝土水沟拆除并重新建筑177米 |  |  |  | 31088.69
| E.01 | 其他工程 | 原有混凝土排水沟拆除 | m3 | 15.93 | 102.27 | 1629.16
| B04.02.01 | 土（石）方开挖 | 原有混凝土排水沟拆除废弃物机械装车，并外运，运距5公里以外综合考虑； | m3 | 15.93 | 55.27 | 880.45
2.1 | B04.01.02 | 土（石）方开挖 | （土石方类别、干、湿土比例）挖土深度、余方场内运输利用于填方路基等综合考虑 | m3 | 31.86 | 9.62 | 306.49
2.2 | B04.01.03 | 土（石）方回填 | 就地回填土夯实 | m3 | 31.86 | 14.55 | 463.56
2.3 | B04.01.07 | 垫层 | 辅筑100厚碎石垫层 | m3 | 15.93 | 210.87 | 3359.16
2.4 | B04.01.04 | 混凝土 | 明渠渠底(边坡陡于1：0.5) 衬砌厚度20cm~换 纯混凝土C20 2级配 粒径40 水泥42.5 水灰比0.55，模板综合考虑； | m3 | 7.08 | 658.51 | 4662.25
2.5 | B04.01.04 | 混凝土 | 明渠渠墙(边坡陡于1：0.5) 衬砌厚度20cm~换 纯混凝土C20 2级配 粒径40 水泥42.5 水灰比0.55，模板综合考虑； | m3 | 29.21 | 662.23 | 19343.74
2.6 | B04.01.08 | 伸缩缝 | 2cm厚沥青松木板嵌缝 | m2 | 4.54 | 97.77 | 443.88
三 |  | 过路涵管 |  |  |  |  | 16258.86
1 |  | 涵管 | φ400管16米 |  |  |  | 16258.86
1.1 | B04.01.02 | 土（石）方开挖 | （土石方类别、干、湿土比例）挖土深度、余方场内运输利用于填方路基等综合考虑 | m3 | 120 | 9.62 | 1154.4
1.2 | B04.01.03 | 土（石）方回填 | 就地回填土夯实 | m3 | 72 | 14.55 | 1047.6
1.3 | B04.01.07 | 垫层 | 200厚C20砼支座，模板制安； | m3 | 12.58 | 608.22 | 7651.41
表-03
分部分项工程项目清单计价表
工程名称：2023年浦江县花桥乡高标准农田建设项目 | [5 empty] | 第9页 共14页
序号 | 项目编码 | 项目名称 | 项目特征描述 | 计量 单位 | 工程量 | 单价 | 合价
1.4 | B04.02.08 | 暗管安装 | 混凝土管安装 平段,公称直径400mm以内 | m | 16 | 228.64 | 3658.24
| E.01 | 其他工程 | C20砼沉沙井 | m3 | 6.53 | 379.27 | 2476.63
1.5 | B01.01.05 | 钢筋 | 钢筋制作安装 其他(人工) | t | 0.04 | 6764.5 | 270.58
三 |  | 挡墙 |  |  |  |  | 379972.53
1 |  | 挡墙修复 | 130米 |  |  |  | 100825.27
1.1 | B04.01.02 | 土（石）方开挖 | （土石方类别、干、湿土比例）挖土深度、余方场内运输利用于填方路基等综合考虑 | m3 | 395.2 | 9.62 | 3801.82
1.2 | B04.01.03 | 土（石）方回填 | 就地回填土夯实 | m3 | 195 | 14.55 | 2837.25
1.3 | B04.01.07 | 垫层 | C20砼基础，模板制安； | m3 | 78 | 608.22 | 47441.16
1.9 | D02.01.05 | 砌石 | 干砌块石 挡土墙 | m3 | 156 | 257.57 | 40180.92
| D02.01.03 | 混凝土 | 混凝土压顶 挡土墙~纯混凝土C20，模板制安 | m3 | 6.5 | 636.85 | 4139.53
1.8 | B01.03.06 | PVC管安装 | PVC管道安装 公称直径75mm以内 | m | 8.5 | 16.09 | 136.77
2.6 | B04.01.08 | 伸缩缝 | 2cm厚沥青松木板嵌缝 | m2 | 23.4 | 97.77 | 2287.82
1 |  | 2#水塘修复74米 |  |  |  |  | 110490.44
1.1 | B04.01.02 | 土（石）方开挖 | （土石方类别、干、湿土比例）挖土深度、余方场内运输利用于填方路基等综合考虑 | m3 | 379.99 | 9.62 | 3655.5
1.2 | B04.01.03 | 土（石）方回填 | 就地回填土夯实 | m3 | 171.68 | 14.55 | 2497.94
1.3 | B04.01.07 | 垫层 | C20砼基础，模板制安； | m3 | 74 | 608.22 | 45008.28
1.9 | D02.01.05 | 砌石 | 干砌块石 挡土墙 | m3 | 162.8 | 257.57 | 41932.4
| D02.01.03 | 混凝土 | 混凝土压顶 挡土墙~纯混凝土C20，模板制安 | m3 | 4.44 | 636.85 | 2827.61
1.8 | B01.03.06 | PVC管安装 | PVC管道安装 公称直径75mm以内 | m | 50.25 | 16.09 | 808.52
2.6 | B04.01.08 | 伸缩缝 | 2cm厚沥青松木板嵌缝 | m2 | 23.68 | 97.77 | 2315.19
| E.01 | 其他工程 | 池塘清淤 | m3 | 327 | 35 | 11445
表-03
分部分项工程项目清单计价表
工程名称：2023年浦江县花桥乡高标准农田建设项目 | [5 empty] | 第10页 共14页
序号 | 项目编码 | 项目名称 | 项目特征描述 | 计量 单位 | 工程量 | 单价 | 合价
1 |  | 1#塘坝修建 |  |  |  |  | 168656.82
1.1 | B04.01.02 | 土（石）方开挖 | （土石方类别、干、湿土比例）挖土深度、余方场内运输利用于填方路基等综合考虑 | m3 | 307.46 | 9.62 | 2957.77
1.2 | B04.01.03 | 土（石）方回填 | 就地回填土夯实 | m3 | 307.46 | 14.55 | 4473.54
| B04.01.03 | 土（石）方回填 | 黏土回填压实； | m3 | 258.34 | 51.45 | 13291.59
1.3 | B04.01.07 | 垫层 | C20砼基础，模板制安； | m3 | 117.3 | 608.22 | 71344.21
| D02.01.03 | 混凝土 | C20混凝土挡墙，模板制安 | m3 | 6.6 | 617.99 | 4078.73
1.9 | D02.01.05 | 砌石 | 干砌块石 挡土墙 | m3 | 222.24 | 257.57 | 57242.36
1.8 | B01.03.06 | PVC管安装 | PVC管道安装 公称直径75mm以内 | m | 22 | 16.09 | 353.98
2.6 | B04.01.08 | 伸缩缝 | 2cm厚沥青松木板嵌缝 | m2 | 27.85 | 97.77 | 2722.89
| D02.01.03 | 混凝土 | C25砼侧石，模板制安； | m3 | 2.07 | 596.07 | 1233.86
| D02.01.03 | 混凝土 | C25砼进水口，模板制安； | m3 | 4.13 | 606.88 | 2506.41
| B01.03.06 | PVC管安装 | PVC管道安装 公称直径200mm以内 | m | 10 | 215.98 | 2159.8
| D02.01.03 | 混凝土 | C25砼包封，模板制安 | m3 | 5 | 714.05 | 3570.25
| E.01 | 其他工程 | C25钢筋砼出水池； | m3 | 3.36 | 809.95 | 2721.43
四 |  | 闸门 |  |  |  |  | 2000
|  | 闸门 | 20座 |  |  |  | 2000
| B05.01.07 | 一体式成套PE闸门 | 一体式成套PE闸门 | 套 | 20 | 100 | 2000
五 |  | 田间道路 |  |  |  |  | 736847.62
1 |  | L01 | 长380米，路宽3米 |  |  |  | 473569.49
1.1 | B04.01.02 | 土（石）方开挖 | （土石方类别、干、湿土比例）挖土深度、余方场内运输利用于填方路基等综合考虑 | m3 | 1007 | 9.62 | 9687.34
1.2 | B04.01.03 | 土（石）方回填 | 就地回填土夯实 | m3 | 418 | 14.55 | 6081.9
1.3 | C01.01.03 | 路基整平 | 路床整平碾压 | m2 | 1140 | 1.73 | 1972.2
表-03
分部分项工程项目清单计价表
工程名称：2023年浦江县花桥乡高标准农田建设项目 | [5 empty] | 第11页 共14页
序号 | 项目编码 | 项目名称 | 项目特征描述 | 计量 单位 | 工程量 | 单价 | 合价
1.4 | C01.01.06 | 碎石垫层 | 10cm厚碎石路基 | m2 | 1140 | 23.87 | 27211.8
1.5 | C01.02.07 | 水泥混凝土面层 | 水泥混凝土路面 厚度~15cm~纯混凝土C25 2级配 粒径40 水泥42.5 水灰比0.55（路面养护，锯缝，伸缩缝、防滑槽、道路模板等综合考虑） | m2 | 1140 | 92.95 | 105963
1.7 | B01.01.03 | 混凝土 | 300*600，C25混凝土路肩，模板制安 | m3 | 68.4 | 668.44 | 45721.3
1.3 | B04.01.07 | 垫层 | C20砼基础，模板制安； | m3 | 209.76 | 608.22 | 127580.23
1.9 | D02.01.05 | 砌石 | M10.0砂浆浆砌块石挡墙 | m3 | 337.44 | 394.83 | 133231.44
| D02.01.03 | 混凝土 | 混凝土压顶 挡土墙~纯混凝土C20，模板制安 | m3 | 19 | 636.85 | 12100.15
1.8 | B01.03.06 | PVC管安装 | PVC管道安装 公称直径75mm以内 | m | 190 | 16.09 | 3057.1
2.6 | B04.01.08 | 伸缩缝 | 2cm厚沥青松木板嵌缝 | m2 | 9.85 | 97.77 | 963.03
1 |  | L02 | 长232米，路宽3米 |  |  |  | 82510.8
1.3 | C01.01.03 | 路基整平 | 路床整平碾压 | m2 | 696 | 1.73 | 1204.08
1.4 | C01.01.06 | 碎石垫层 | 10cm厚碎石路基 | m2 | 696 | 23.87 | 16613.52
1.5 | C01.02.07 | 水泥混凝土面层 | 水泥混凝土路面 厚度~15cm~纯混凝土C25 2级配 粒径40 水泥42.5 水灰比0.55（路面养护，锯缝，伸缩缝、防滑槽、道路模板等综合考虑） | m2 | 696 | 92.95 | 64693.2
1 |  | L03 | 长654米，路宽3米泥结碎石路面 |  |  |  | 117812.21
1.3 | C01.01.03 | 路基整平 | 路床整平碾压 | m2 | 1962 | 1.73 | 3394.26
1.4 | C01.01.06 | 碎石垫层 | 泥结碎石路面 机械摊铺~压实厚度10cm | m2 | 1962 | 25.35 | 49736.7
6.1 | C01.01.07 | 塘渣垫层 | 路基填筑 塘渣 | m3 | 588.6 | 109.89 | 64681.25
1 |  | 修复路肩 | 长350米 |  |  |  | 42111.72
1.7 | B01.01.03 | 混凝土 | C25混凝土路肩，模板制安 | m3 | 63 | 668.44 | 42111.72
5 |  | 新建汇车道 | 3处 |  |  |  | 12838.75
5.1 | C01.01.03 | 路基整平 | 路床整平碾压 | m2 | 115.8 | 1.73 | 200.33
表-03
分部分项工程项目清单计价表
工程名称：2023年浦江县花桥乡高标准农田建设项目 | [5 empty] | 第12页 共14页
序号 | 项目编码 | 项目名称 | 项目特征描述 | 计量 单位 | 工程量 | 单价 | 合价
5.2 | C01.01.06 | 碎石垫层 | 10cm厚碎石路基 | m2 | 115.8 | 23.87 | 2764.15
5.3 | C01.02.07 | 水泥混凝土面层 | 水泥混凝土路面 厚度~15cm~纯混凝土C25 2级配 粒径40 水泥42.5 水灰比0.55（路面养护，等综合考虑） | m2 | 115.8 | 85.27 | 9874.27
6 |  | 下田埠 | 10处 |  |  |  | 8004.65
1.1 | B04.01.02 | 土（石）方开挖 | （土石方类别、干、湿土比例）挖土深度、余方场内运输利用于填方路基等综合考虑 | m3 | 21.8 | 9.62 | 209.72
6.2 | B04.01.03 | 土（石）方回填 | 就地回填土夯实 | m3 | 21.8 | 14.55 | 317.19
6.3 | D02.01.03 | 混凝土 | 混凝土压顶 挡土墙~纯混凝土C20 模板综合考虑 | m3 | 1.02 | 641.05 | 653.87
6.4 | D02.01.05 | 砌石 | M7.5砂浆浆砌块石挡墙 | m3 | 10.85 | 257.57 | 2794.63
6.5 | C01.02.07 | 水泥混凝土面层 | 水泥混凝土路面 厚度~15cm~纯混凝土C25 2级配 粒径40 水泥42.5 水灰比0.55（路面养护，锯缝，伸缩缝等综合考虑） | m2 | 42.66 | 94.45 | 4029.24
|  | 生态渠道 |  |  |  |  | 338310.59
1 |  | 生态渠道1 | 新建筑双边95米 |  |  |  | 192266.5
1.1 | B04.01.02 | 土（石）方开挖 | （土石方类别、干、湿土比例）挖土深度、余方场内运输利用于填方路基等综合考虑 | m3 | 539.85 | 9.62 | 5193.36
1.2 | B04.01.03 | 土（石）方回填 | 就地回填土夯实 | m3 | 385.6 | 14.55 | 5610.48
1.3 | B04.01.07 | 垫层 | C15砼垫层厚100，模板制安 | m3 | 13.3 | 579.35 | 7705.36
1.4 | B04.01.04 | 混凝土 | C25砼底板，模板制安 | m3 | 77.56 | 612.74 | 47524.11
| E.01 | 其他工程 | 清淤 | m3 | 81.32 | 35 | 2846.2
1.2 | B04.01.03 | 土（石）方回填 | 15厚喊砂种植土回填 | m3 | 60.99 | 30 | 1829.7
1.3 | B04.01.07 | 垫层 | 辅筑100厚碎石垫层 | m3 | 40.66 | 210.87 | 8573.97
| D02.01.03 | 混凝土 | 混凝土压顶 挡土墙~纯混凝土C20，模板制安 | m3 | 10.26 | 636.85 | 6534.08
表-03
分部分项工程项目清单计价表
工程名称：2023年浦江县花桥乡高标准农田建设项目 | [5 empty] | 第13页 共14页
序号 | 项目编码 | 项目名称 | 项目特征描述 | 计量 单位 | 工程量 | 单价 | 合价
| E.01 | 其他工程 | 反滤土工布（300g/m2） | m2 | 509.2 | 6.98 | 3554.22
| E.01 | 其他工程 | TGSG50双向土工格栅 | m2 | 101.84 | 8.86 | 902.3
1.3 | B04.01.07 | 垫层 | 300厚碎石反滤层 | m3 | 61.56 | 231.95 | 14278.84
1.4 | B04.01.04 | 混凝土 | C25砼生态砌块（304/400*15）制作安装，模板制安 | m3 | 113.24 | 505.06 | 57192.99
1.5 | B01.01.05 | 钢筋 | 直径10，长200钢筋锚固棒 | t | 0.763 | 6764.63 | 5161.41
1.4 | C01.01.06 | 碎石垫层 | 泥结碎石路面 机械摊铺~压实厚度10cm | m2 | 370.5 | 25.35 | 9392.18
| E.01 | 其他工程 | 种植苦草，36株/m2，养护综合考虑 | m2 | 456 | 18.8 | 8572.8
| E.01 | 其他工程 | 种植常春藤，9株/m2，养护综合考虑 | m2 | 364.8 | 20.27 | 7394.5
1 |  | 生态渠道2 | 单边18米 |  |  |  | 19225.95
1.1 | B04.01.02 | 土（石）方开挖 | （土石方类别、干、湿土比例）挖土深度、余方场内运输利用于填方路基等综合考虑 | m3 | 51.14 | 9.62 | 491.97
1.2 | B04.01.03 | 土（石）方回填 | 就地回填土夯实 | m3 | 36.53 | 14.55 | 531.51
1.3 | B04.01.07 | 垫层 | C15砼垫层厚100，模板制安 | m3 | 2.52 | 579.35 | 1459.96
1.4 | B04.01.04 | 混凝土 | C25砼底板，模板制安 | m3 | 7.34 | 612.74 | 4497.51
| E.01 | 其他工程 | 清淤 | m3 | 6.48 | 35 | 226.8
1.2 | B04.01.03 | 土（石）方回填 | 15厚喊砂种植土回填 | m3 | 4.86 | 30 | 145.8
1.3 | B04.01.07 | 垫层 | 辅筑100厚碎石垫层 | m3 | 3.24 | 210.87 | 683.22
| D02.01.03 | 混凝土 | 混凝土压顶 挡土墙~纯混凝土C20，模板制安 | m3 | 0.97 | 636.85 | 617.74
| E.01 | 其他工程 | 反滤土工布（300g/m2） | m2 | 48.24 | 6.98 | 336.72
| E.01 | 其他工程 | TGSG50双向土工格栅 | m2 | 9.648 | 8.86 | 85.48
1.3 | B04.01.07 | 垫层 | 300厚碎石反滤层 | m3 | 5.83 | 231.95 | 1352.27
1.4 | B04.01.04 | 混凝土 | C25砼生态砌块（304/400*15）制作安装，模板制安 | m3 | 10.71 | 505.06 | 5409.19
1.5 | B01.01.05 | 钢筋 | 直径10，长200钢筋锚固棒 | t | 0.072 | 6764.58 | 487.05
表-03
分部分项工程项目清单计价表
工程名称：2023年浦江县花桥乡高标准农田建设项目 | [5 empty] | 第14页 共14页
序号 | 项目编码 | 项目名称 | 项目特征描述 | 计量 单位 | 工程量 | 单价 | 合价
1.4 | C01.01.06 | 碎石垫层 | 泥结碎石路面 机械摊铺~压实厚度10cm | m2 | 35.13 | 25.35 | 890.55
| E.01 | 其他工程 | 种植苦草，36株/m2，养护综合考虑 | m2 | 32.4 | 18.8 | 609.12
| E.01 | 其他工程 | 种植常春藤，9株/m2，养护综合考虑 | m2 | 69.12 | 20.27 | 1401.06
1 |  | 渠道修复 | 673米 |  |  |  | 56616.61
| E.01 | 其他工程 | 清淤 | m3 | 81.32 | 35 | 2846.2
1.3 | B04.01.07 | 垫层 | 辅筑100厚碎石垫层 | m3 | 121.14 | 210.87 | 25544.79
1.2 | B04.01.03 | 土（石）方回填 | 15厚喊砂种植土回填 | m3 | 181.71 | 30 | 5451.3
| E.01 | 其他工程 | 种植苦草，36株/m2，养护综合考虑 | m2 | 1211.4 | 18.8 | 22774.32
1 |  | 反硝化池1、2、3 | 3座 |  |  |  | 8989.88
1.3 | B04.01.07 | 垫层 | C15砼垫层厚100，模板制安 | m3 | 4.92 | 579.35 | 2850.4
| B04.01.04 | 混凝土 | C25砼反硝化设备池，模板制安 | m3 | 9.34 | 600.43 | 5608.02
1.5 | B01.01.05 | 钢筋 | 钢筋制作安装 其他(人工) | t | 0.713 | 6764.61 | 4823.17
| E.01 | 其他工程 | 350厚活性炭基层 | m3 | 3.5 | 200 | 700
| E.01 | 其他工程 | 5厚海绵反滤层 | m2 | 10 | 30 | 300
1.3 | B04.01.07 | 垫层 | 150厚碎石散置 | m3 | 1.5 | 210.87 | 316.31
1 |  | 透水坝 | 15座 |  |  |  | 61211.65
1.3 | B04.01.07 | 垫层 | C15砼垫层厚100，模板制安 | m3 | 18 | 579.35 | 10428.3
| B04.01.04 | 混凝土 | C25砼透水坝，模板制安 | m3 | 43.95 | 600.43 | 26388.9
| B04.01.04 | 混凝土 | C25混凝土灌砌石基础 | m3 | 37.5 | 443 | 16612.5
1.5 | B01.01.05 | 钢筋 | 钢筋制作安装 其他(人工) | t | 3.15 | 6764.62 | 21308.55
1.3 | B04.01.07 | 垫层 | 碎石反滤层 | m3 | 6.3 | 231.95 | 1461.29
| B04.01.07 | 垫层 | 块石反滤层 | m3 | 6.3 | 200.16 | 1261.01
1.8 | B01.03.06 | PVC管安装 | PVC管道安装 公称直径110mm以内 | m | 240 | 23.5 | 5640
| E.01 | 其他工程 | 生态填土包 | m3 | 150 | 30 | 4500
| 合计 | [5 empty] | 2102883.36