## 表10_2_2-4 招标控制价扉页
【表10.2.2-4】
| 浦江县仙华街道浦北村村内道路硬化及路灯安装工程 |  |  |  | 工程
招标控制价
招标控制价 | (小写): | 630512.00元
| (大写): | 陆拾叁万零伍佰壹拾贰元整
招 标 人: |  |  | 造价咨询人:
| (单位盖章) |  |  | (单位资质专用章)
法定代表人 或其授权人: |  |  | 法定代表人 或其授权人:
| (签字或盖章) |  |  | (签字或盖章)
编 制 人: |  |  | 复 核 人:
| (造价工程师签字盖专用章) |  |  | (造价工程师签字盖专用章)
编制时间: |  |  | 复核时间:

## 表10_2_2-12 招标控制价费用表
【表10.2.2-12】
招标控制价费用表
工程名称:浦江县仙华街道浦北村村内道路硬化及路灯安装工程 |  |  |  |  | 第1页 共1页
序号 | 工程名称 | 金额(元) | 其中：（元） |  |  |  | 备注
|  |  | 暂估价 | 安全文明 施工基本费 | 规费 | 税金
1 | 单项工程 | 630512 |  | 5811.42 | 13220.03 | 52060.63
1.1 | 市政 | 619037 |  | 5760.99 | 12859.35 | 51113.18
1.2 | 园林 | 11475 |  | 50.43 | 360.68 | 947.45
合计 |  | 630512 |  | 5811.42 | 13220.03 | 52060.63

## 1_表10_2_2-13 【含单列】单位(专业)工程招标
【表10.2.2-13】
单位（专业）工程招标控制价费用表
工程名称:单项工程-市政 |  |  | 标段: | 第1页 共1页
序号 | 费用名称 |  | 计算公式 | 金额 (元) | 备注
1 | 分部分项工程费 |  | ∑(分部分项工程量×综合单价） | 529543.73 | 见表10.2.2-16
1.1 | 其中 | 人工费+机械费 | ∑分部分项（定额人工费+定额机械费） | 58146.92
2 | 措施项目费 |  | （2.1+2.2） | 25521.1
2.1 | 施工技术措施项目费 |  | ∑(技措项目工程量×综合单价） | 18271.85 | 见表10.2.2-16
2.1.1 | 其中 | 人工费+机械费 | ∑技措项目（定额人工费+定额机械费） | 10436.26
2.2 | 施工组织措施项目费 |  | (1.1+2.1.1)×10.57% | 7249.25 | 见表10.2.2-20
2.2.1 | 其中 | 安全文明施工基本费 | (1.1+2.1.1)×8.4% | 5760.99 | 见表10.2.2-20
3 | 其他项目费 |  | （3.1+3.2+3.3+3.4）
3.1 | 暂列金额 |  | 3.1.1+3.1.2+3.1.3 |  | 见表10.2.2-21
3.1.1 | 其中 | 标化工地增加费 | 按招标文件规定额度列计 |  | 见表10.2.2-22
3.1.2 |  | 优质工程增加费 | 按招标文件规定额度列计 |  | 见表10.2.2-22
3.1.3 |  | 其他暂列金额 | 按招标文件规定额度列计 |  | 见表10.2.2-22
3.2 | 暂估价 |  | 3.2.1+3.2.2+3.2.3 |  | 见表10.2.2-21
3.2.1 | 其中 | 材料（工程设备）暂估价 | 按招标文件规定额度列计 (或计入综合单价) |  | 见表10.2.2-23
3.2.2 |  | 专业工程暂估价 | 按招标文件规定额度列计 |  | 见表10.2.2-24
3.2.3 |  | 专项技术措施暂估价 | 按招标文件规定额度列计 |  | 见表10.2.2-25
3.3 | 计日工 |  | ∑计日工(暂估数量×综合单价） |  | 见表10.2.2-21
3.4 | 施工总承包服务费 |  | 3.4.1+3.4.2 |  | 见表10.2.2-21
3.4.1 | 其中 | 专业发包工程管理费 | ∑专业发包工程（暂估金额×费率） |  | 见表10.2.2-27
3.4.2 |  | 甲供材料设备管理费 | 甲供材料暂估金额×费率+甲供设备暂估金额×费率 |  | 见表10.2.2-27
4 | 规费 |  | (1.1+2.1.1)×18.75% | 12859.35
5 | 单列费用 |  | 单列费用
6 | 税金 |  | (1+2+3+4+计税不计费)×9% | 51113.18
7 | 下浮 |  | (1+2+3+4+5+6-不计税不计费不下浮-暂估材料)×0%
其中 | 甲供费（不计入造价） |  | 甲供材料费+甲供主材费+甲供设备费
招标控制价合计 |  |  | 1+2+3+4+5+6-7 | 619037

## 1_表10_2_2-16 分部分项工程清单与计价表
【表10.2.2-16】
分部分项工程清单与计价表
单位(专业)工程名称:单项工程-市政 | [5 empty] | 标段: |  |  | 第1页 共2页
序号 | 项目编码 | 项目名称 | 项目特征 | 计量 单位 | 工程量 | 金 额 (元) |  |  |  |  | 备注
[6 empty] | 综合单价 | 合价 | 其中
[8 empty] | 人工费 | 机械费 | 暂估价
|  | [请输入分部名称] |  |  |  |  | 529543.73 | 47506.6 | 17578.89
1 | 040202001001 | 路床（槽）整形 | 路床（槽）整形 路床碾压检验 | m2 | 3750.00 | 1.88 | 7050 | 1087.5 | 4650
2 | 041001008001 | 拆除混凝土路面结构 | 拆除原混凝土路等混凝土结构 | m3 | 1.00 | 158.05 | 158.05 | 6.05 | 122.46
3 | 040202011001 | 碎石 | 碎石底层 人机配合~厚20cm | m2 | 3750.00 | 29.32 | 109950 | 6112.5 | 3300
4 | 040203007001 | 水泥混凝土 | 1.水泥混凝土路面 道路混凝土~厚度（cm）15^现浇现拌混凝土 C25（40） 2.锯缝机切缝缝~深（cm）5 3.水泥混凝土路面养生 养护毯养护 4.机动翻斗车运输~ 运距综合考虑 | m2 | 3750.00 | 84.42 | 316575 | 36112.5 | 8512.5
5 | 040805001001 | 常规照明灯 | 太阳能灯：灯杆高6.5m，表面热镀锌后聚脂粉体涂装，壁厚不小于4mm，灯悬挑长2m，仰角10度 LED光源80w，蓄电池箱及蓄电池，规格参数详见图纸 | 套 | 20 | 4267.84 | 85356.8 | 1296.4 | 801.6
6 | 040303002001 | 混凝土基础 | 路灯基础： 1、150mm厚C15碎石垫层 2、C20混凝土基础制作安装，模板 3、钢筋制作安装 | m3 | 7.50 | 714.37 | 5357.78 | 966.45 | 59.33
7 | 040804001001 | 配管 | PVC50塑料管敷设 | m | 50.00 | 13.89 | 694.5 | 170 | 58
8 | 040504001001 | 砌筑井 | 蓄电池箱：M7.5水泥砂浆砌筑120mm厚混凝土实心砖、C20混凝土井盖制作安装 | 座 | 20 | 220.08 | 4401.6 | 1755.2 | 75
本页小计 | [6 empty] | 529543.73 | 47506.6 | 17578.89
【表10.2.2-16】
分部分项工程清单与计价表
单位(专业)工程名称:单项工程-市政 | [5 empty] | 标段: |  |  | 第2页 共2页
序号 | 项目编码 | 项目名称 | 项目特征 | 计量 单位 | 工程量 | 金 额 (元) |  |  |  |  | 备注
[6 empty] | 综合单价 | 合价 | 其中
[8 empty] | 人工费 | 机械费 | 暂估价
合计 | [6 empty] | 529543.73 | 47506.6 | 17578.89

## 1_表10_2_2-16 施工技术措施项目清单与计价表
【表10.2.2-16】
施工技术措施项目清单与计价表
单位(专业)工程名称:单项工程-市政 | [5 empty] | 标段: |  |  | 第1页 共1页
序号 | 项目编码 | 项目名称 | 项目特征 | 计量 单位 | 工程量 | 金 额 (元) |  |  |  |  | 备注
[6 empty] | 综合单价 | 合价 | 其中
[8 empty] | 人工费 | 机械费 | 暂估价
|  | [请输入分部名称] |  |  |  |  | 18271.85 | 9125.75 | 2472.6
1 | 040203007001 | 水泥混凝土 | 1.水泥混凝土路面 模板 | m2 | 225.00 | 62.56 | 14076 | 8529.75 | 695.25
2 | 041106001001 | 大型机械设备进出场及安拆 | 1.履带式挖掘机1m3以内 | 台·次 | 1 | 4195.85 | 4195.85 | 596 | 1777.35
本页小计 | [6 empty] | 18271.85 | 9125.75 | 2472.6
合计 | [6 empty] | 18271.85 | 9125.75 | 2472.6

## 2_表10_2_2-13 【含单列】单位(专业)工程招标
【表10.2.2-13】
单位（专业）工程招标控制价费用表
工程名称:单项工程-园林 |  |  | 标段: | 第1页 共1页
序号 | 费用名称 |  | 计算公式 | 金额 (元) | 备注
1 | 分部分项工程费 |  | ∑(分部分项工程量×综合单价） | 10114.6 | 见表10.2.2-16
1.1 | 其中 | 人工费+机械费 | ∑分部分项（定额人工费+定额机械费） | 1178.3
2 | 措施项目费 |  | （2.1+2.2） | 51.96
2.1 | 施工技术措施项目费 |  | ∑(技措项目工程量×综合单价） |  | 见表10.2.2-16
2.1.1 | 其中 | 人工费+机械费 | ∑技措项目（定额人工费+定额机械费）
2.2 | 施工组织措施项目费 |  | (1.1+2.1.1)×4.41% | 51.96 | 见表10.2.2-20
2.2.1 | 其中 | 安全文明施工基本费 | (1.1+2.1.1)×4.28% | 50.43 | 见表10.2.2-20
3 | 其他项目费 |  | （3.1+3.2+3.3+3.4）
3.1 | 暂列金额 |  | 3.1.1+3.1.2+3.1.3 |  | 见表10.2.2-21
3.1.1 | 其中 | 标化工地增加费 | 按招标文件规定额度列计 |  | 见表10.2.2-22
3.1.2 |  | 优质工程增加费 | 按招标文件规定额度列计 |  | 见表10.2.2-22
3.1.3 |  | 其他暂列金额 | 按招标文件规定额度列计 |  | 见表10.2.2-22
3.2 | 暂估价 |  | 3.2.1+3.2.2+3.2.3 |  | 见表10.2.2-21
3.2.1 | 其中 | 材料（工程设备）暂估价 | 按招标文件规定额度列计 (或计入综合单价) |  | 见表10.2.2-23
3.2.2 |  | 专业工程暂估价 | 按招标文件规定额度列计 |  | 见表10.2.2-24
3.2.3 |  | 专项技术措施暂估价 | 按招标文件规定额度列计 |  | 见表10.2.2-25
3.3 | 计日工 |  | ∑计日工(暂估数量×综合单价） |  | 见表10.2.2-21
3.4 | 施工总承包服务费 |  | 3.4.1+3.4.2 |  | 见表10.2.2-21
3.4.1 | 其中 | 专业发包工程管理费 | ∑专业发包工程（暂估金额×费率） |  | 见表10.2.2-27
3.4.2 |  | 甲供材料设备管理费 | 甲供材料暂估金额×费率+甲供设备暂估金额×费率 |  | 见表10.2.2-27
4 | 规费 |  | (1.1+2.1.1)×30.61% | 360.68
5 | 单列费用 |  | 单列费用
6 | 税金 |  | (1+2+3+4+计税不计费)×9% | 947.45
7 | 下浮 |  | (1+2+3+4+5+6-不计税不计费不下浮-暂估材料)×0%
其中 | 甲供费（不计入造价） |  | 甲供材料费+甲供主材费+甲供设备费
招标控制价合计 |  |  | 1+2+3+4+5+6-7 | 11475

## 2_表10_2_2-16 分部分项工程清单与计价表
【表10.2.2-16】
分部分项工程清单与计价表
单位(专业)工程名称:单项工程-园林 | [5 empty] | 标段: |  |  | 第1页 共1页
序号 | 项目编码 | 项目名称 | 项目特征 | 计量 单位 | 工程量 | 金 额 (元) |  |  |  |  | 备注
[6 empty] | 综合单价 | 合价 | 其中
[8 empty] | 人工费 | 机械费 | 暂估价
|  | [请输入分部名称] |  |  |  |  | 10114.6 | 1125.8 | 183.7
1 | 040103001001 | 回填方 | 种植土回填 | m3 | 9.00 | 35 | 315
2 | 050102002001 | 栽植灌木 | 红叶石楠球： P101-120（修剪后尺寸） 其他：造型优美、养护两年等综合考虑 | 株 | 10 | 119.23 | 1192.3 | 138.2 | 35.5
3 | 050102007001 | 栽植色带 | 金森女贞：P31-40cm H30-40cm 其他：栽植49株/m2、养护两年等综合考虑 | m2 | 30.00 | 186.82 | 5604.6 | 493.8 | 74.1
4 | 050102007002 | 栽植色带 | 金边黄杨：P31-40cm H30-40cm 其他：栽植49株/m2、养护两年等综合考虑 | m2 | 30.00 | 100.09 | 3002.7 | 493.8 | 74.1
本页小计 | [6 empty] | 10114.6 | 1125.8 | 183.7
合计 | [6 empty] | 10114.6 | 1125.8 | 183.7