## 表10_2_2-4 招标控制价扉页
【表10.2.2-4】
婺城区罗埠镇下郑村湾田自村村内道路白改黑改造升级
招标控制价
招标控制价 | (小写): | 424938.00元
| (大写): | 肆拾贰万肆仟玖佰叁拾捌元整
招 标 人: |  |  | 造价咨询人:
| (单位盖章) |  |  | (单位资质专用章)
法定代表人 或其授权人: |  |  | 法定代表人 或其授权人:
| (签字或盖章) |  |  | (签字或盖章)
编 制 人: |  |  | 复 核 人:
| (造价工程师签字盖专用章) |  |  | (造价工程师签字盖专用章)
编制时间: |  |  | 复核时间:

## 表10_2_2-12 招标控制价费用表
【表10.2.2-12】
招标控制价费用表
工程名称:婺城区罗埠镇下郑村湾田自村村内道路白改黑改造升级 |  |  |  |  | 第1页 共1页
序号 | 工程名称 | 金额(元) | 其中：（元） |  |  |  | 备注
|  |  | 暂估价 | 安全文明 施工基本费 | 规费 | 税金
1 | 婺城区罗埠镇下郑村湾田自村村内道路白改黑改造升级 | 424938.00 |  | 3197.65 | 4108.77 | 35086.64
1.1 | 道路 | 424938.00 |  | 3197.65 | 4108.77 | 35086.64
合计 |  | 424938 |  | 3197.65 | 4108.77 | 35086.64

## 1_表10_2_2-13 【不含单列】单位(专业)工程招
【表10.2.2-13】
单位（专业）工程招标控制价费用表
工程名称:婺城区罗埠镇下郑村湾田自村村内道路白改黑改造升级-道路 |  |  | 标段: | 第1页 共1页
序号 | 费用名称 |  | 计算公式 | 金额 (元) | 备注
1 | 分部分项工程费 |  | ∑(分部分项工程量×综合单价） | 364107.06 | 见表10.2.2-16
1.1 | 其中 | 人工费+机械费 | ∑分部分项（定额人工费+定额机械费） | 39846.53
2 | 措施项目费 |  | （2.1+2.2） | 11635.69
2.1 | 施工技术措施项目费 |  | ∑(技措项目工程量×综合单价） | 8438.04 | 见表10.2.2-16
2.1.1 | 其中 | 人工费+机械费 | ∑技措项目（定额人工费+定额机械费） | 3956.95
2.2 | 施工组织措施项目费 |  | (1.1+2.1.1)×7.3% | 3197.65 | 见表10.2.2-20
2.2.1 | 其中 | 安全文明施工基本费 | (1.1+2.1.1)×7.3% | 3197.65 | 见表10.2.2-20
3 | 其他项目费 |  | （3.1+3.2+3.3+3.4） | 10000.00
3.1 | 暂列金额 |  | 3.1.1+3.1.2+3.1.3 | 10000.00 | 见表10.2.2-21
3.1.1 | 其中 | 标化工地增加费 | 按招标文件规定额度列计 |  | 见表10.2.2-22
3.1.2 |  | 优质工程增加费 | 按招标文件规定额度列计 |  | 见表10.2.2-22
3.1.3 |  | 其他暂列金额 | 按招标文件规定额度列计 | 10000.00 | 见表10.2.2-22
3.2 | 暂估价 |  | 3.2.1+3.2.2+3.2.3 |  | 见表10.2.2-21
3.2.1 | 其中 | 材料（工程设备）暂估价 | 按招标文件规定额度列计 (或计入综合单价) |  | 见表10.2.2-23
3.2.2 |  | 专业工程暂估价 | 按招标文件规定额度列计 |  | 见表10.2.2-24
3.2.3 |  | 专项技术措施暂估价 | 按招标文件规定额度列计 |  | 见表10.2.2-25
3.3 | 计日工 |  | ∑计日工(暂估数量×综合单价） |  | 见表10.2.2-21
3.4 | 施工总承包服务费 |  | 3.4.1+3.4.2 |  | 见表10.2.2-21
3.4.1 | 其中 | 专业发包工程管理费 | ∑专业发包工程（暂估金额×费率） |  | 见表10.2.2-27
3.4.2 |  | 甲供材料设备管理费 | 甲供材料暂估金额×费率+甲供设备暂估金额×费率 |  | 见表10.2.2-27
4 | 规费 |  | (1.1+2.1.1)×9.38% | 4108.77
5 | 税金 |  | (1+2+3+4)×9% | 35086.64
招标控制价合计 |  |  | 1+2+3+4+5 | 424938.00

## 1_表10_2_2-16 分部分项工程清单与计价表
【表10.2.2-16】
分部分项工程清单与计价表
单位(专业)工程名称:婺城区罗埠镇下郑村湾田自村村内道路白改黑改造升级-道路 | [5 empty] | 标段: |  |  | 第1页 共2页
序号 | 项目编码 | 项目名称 | 项目特征 | 计量 单位 | 工程量 | 金 额 (元) |  |  |  |  | 备注
[6 empty] | 综合单价 | 合价 | 其中
[8 empty] | 人工费 | 机械费 | 暂估价
|  | 道路工程 |  |  |  |  | 334682.03 | 14043.18 | 12300.20
1 | 040203003001 | 透层、粘层 | 1.5L/m2乳化沥青透层 | m2 | 3346.70 | 5.13 | 17168.57 | 167.34 | 301.20
2 | 040203003002 | 透层、粘层 | 0.5L/m2乳化沥青透层 | m2 | 3346.70 | 2.14 | 7161.94 | 100.40 | 133.87
3 | 040203004001 | 封层 | 1.5L/m2乳化沥青封层 | m2 | 3346.70 | 6.18 | 20682.61 | 2643.89 | 635.87
4 | 040203006001 | 沥青混凝土 | 5cm厚AC-20C中粒式沥青砼 | m2 | 1633.71 | 53.37 | 87191.10 | 1241.62 | 2842.66
5 | 040203006002 | 沥青混凝土 | 3cm厚AC-10C细粒式沥青砼 | m2 | 1633.71 | 36.64 | 59859.13 | 1110.92 | 2695.62
6 | 040203006003 | 沥青混凝土 | 5cm厚AC-13细粒式沥青砼 | m2 | 1712.99 | 61.12 | 104697.95 | 1969.94 | 4762.11
7 | 040201021001 | 土工合成材料 | 玻璃纤维格栅满铺 | m2 | 3346.70 | 9.59 | 32094.85 | 5555.52
8 | 040203007001 | 水泥混凝土 | 15cm厚C25混凝土路面，含路面养护 | m2 | 10.00 | 78.63 | 786.30 | 151.70 | 11.90
9 | 040205006001 | 标线 | 白色热熔标线 | m2 | 149.10 | 33.80 | 5039.58 | 1101.85 | 916.97
|  | 其他工程 |  |  |  |  | 29425.03 | 16355.93 | 1924.57
10 | 04B001 | 检查井抬升 | φ500井筒检查井 升高20cm以内 | 座 | 19 | 282.07 | 5359.33 | 2601.67 | 70.30
11 | 04B002 | 检查井抬升 | φ700井筒检查井 升高20cm以内 | 座 | 12 | 311.05 | 3732.60 | 1643.16 | 44.40
12 | 04B003 | 检查井抬升 | 600*600检查井 升高20cm以内 | 座 | 1 | 317.28 | 317.28 | 143.04 | 4.83
13 | 04B004 | 检查井抬升 | 500*500检查井 升高20cm以内 | 座 | 1 | 309.65 | 309.65 | 143.04 | 4.83
本页小计 | [6 empty] | 344400.89 | 18574.09 | 12424.56
【表10.2.2-16】
分部分项工程清单与计价表
单位(专业)工程名称:婺城区罗埠镇下郑村湾田自村村内道路白改黑改造升级-道路 | [5 empty] | 标段: |  |  | 第2页 共2页
序号 | 项目编码 | 项目名称 | 项目特征 | 计量 单位 | 工程量 | 金 额 (元) |  |  |  |  | 备注
[6 empty] | 综合单价 | 合价 | 其中
[8 empty] | 人工费 | 机械费 | 暂估价
14 | 04B005 | 检查井抬升 | 400*600雨水口 升高20cm以内 | 座 | 1 | 309.34 | 309.34 | 143.04 | 4.83
15 | 04B006 | 凿毛 | 原有混凝土路面凿毛 | m2 | 3346.70 | 4.99 | 16700.03 | 11579.58 | 1740.28
16 | 04B007 | 抗裂贴 | 裂缝处，35cm宽应力贴铺设。 | m2 | 50.00 | 50.00 | 2500.00
17 | 041001001001 | 拆除路面 | 原有破损15cm厚混凝土路面凿除，石渣装车外运，运距施工单位自行考虑 | m2 | 10.00 | 19.68 | 196.80 | 102.40 | 55.10
本页小计 | [6 empty] | 19706.17 | 11825.02 | 1800.21
合计 | [6 empty] | 364107.06 | 30399.11 | 14224.77

## 1_表10_2_2-16 施工技术措施项目清单与计价表
【表10.2.2-16】
施工技术措施项目清单与计价表
单位(专业)工程名称:婺城区罗埠镇下郑村湾田自村村内道路白改黑改造升级-道路 | [5 empty] | 标段: |  |  | 第1页 共1页
序号 | 项目编码 | 项目名称 | 项目特征 | 计量 单位 | 工程量 | 金 额 (元) |  |  |  |  | 备注
[6 empty] | 综合单价 | 合价 | 其中
[8 empty] | 人工费 | 机械费 | 暂估价
|  | 附录L 措施项目 |  |  |  |  | 8438.04 | 1609.20 | 2829.32
1 | 041106001001 | 大型机械设备进出场及安拆 | 大型机械设备进出场及安拆，此项费用包干 | 项 | 1 | 5585.64 | 5585.64 | 894.00 | 2592.92
2 | 04B008 | 现场施工围栏 | 现场施工围栏，1.8米高塑料水马，工程量按实结算 | m | 40.00 | 71.31 | 2852.40 | 715.20 | 236.40
本页小计 | [6 empty] | 8438.04 | 1609.20 | 2829.32
合计 | [6 empty] | 8438.04 | 1609.20 | 2829.32

## 1_表10_2_2-20 施工组织(总价)措施项目清单与
【表10.2.2-20】
施工组织（总价）措施项目清单与计价表
工程名称:道路 |  |  | 标段: | 第1页 共1页
序号 | 项目编号 | 项目名称 | 计算基础 | 费率 (%) | 金额 (元) | 备注
1 | 041109001001 | 安全文明施工费 |  |  | 3197.65
1.1 |  | 安全文明施工基本费 | 定额人工费+定额机械费 | 7.3 | 3197.65
2 | Z04110900801 | 提前竣工增加费 | 定额人工费+定额机械费
3 | 041109003001 | 二次搬运费 | 定额人工费+定额机械费
4 | 041109004001 | 冬雨季施工增加费 | 定额人工费+定额机械费
5 | 041109005001 | 行车、行人干扰增加费 | 定额人工费+定额机械费
6 |  | 其他施工组织措施费 | 按相关规定计算
合 计 |  |  |  |  | 3197.65

## 1_表10_2_2-21 其他项目清单与计价汇总表
【表10.2.2-21】
其他项目清单与计价汇总表
工程名称:道路 |  | 标段: | 第1页 共1页
序号 | 项 目 名 称 | 金额(元) | 备注
1 | 暂列金额 | 10000.00 | 明细详见表10.2.2-22
1.1 | 标化工地增加费 |  | 明细详见表10.2.2-22
1.2 | 优质工程增加费 |  | 明细详见表10.2.2-22
1.3 | 其他暂列金额 | 10000.00 | 明细详见表10.2.2-22
2 | 暂估价
2.1 | 材料（设备）暂估价 |  | 明细详见表10.2.2-23
2.2 | 专业工程暂估价 |  | 明细详见表10.2.2-24
2.3 | 专项技术措施暂估价 |  | 明细详见表10.2.2-25
3 | 计日工 |  | 明细详见表10.2.2-26
4 | 总承包服务费 |  | 明细详见表10.2.2-27
合 计 |  | 10000.00 | -

## 1_表10_2_2-22 暂列金额明细表
【表10.2.2-22】
暂列金额明细表
工程名称:道路 |  |  | 标段: | 第1页 共1页
序号 | 项 目 名 称 | 计量单位 | 暂定金额(元) | 备注
1 | 标化工地增加费 | 项
2 | 优质工程增加费 | 项
3 | 其他暂列金额 | 项 | 10000.00 | 估算比例一般不高于5%
3.1 | 其他暂列金额 | 项 | 10000.00
合计 |  |  | 10000.00 | -

## 1_表10_2_2-29 主要工日一览表
【表10.2.2-29】
主要工日一览表
工程名称:道路 |  |  | 标段: |  | 第1页 共1页
序号 | 工日名称（类别） | 单位 | 数 量 | 单价(元) | 合价（元） | 备注
1 | 一类人工 | 工日 | 0.004 | 136.00 | 0.54
2 | 二类人工 | 工日 | 214.841 | 149.00 | 32011.31

## 1_表10_2_2-31 主要材料和工程设备一览表
【表10.2.2-31】
主要材料和工程设备一览表
工程名称:道路 |  |  |  | 标段: |  | 第1页 共1页
序号 | 名称、规格、型号 | 单位 | 数量 | 单价(元) | 合价（元） | 备注
1 | 镀锌铁丝综合 | kg | 5.000 | 6.65 | 33.25
2 | 普通硅酸盐水泥PO 42.5综合 | kg | 3101.146 | 0.48 | 1494.75
3 | 黄砂净砂 | t | 8.193 | 152.00 | 1245.34
4 | 碎石综合 | t | 6.890 | 90.43 | 623.06
5 | 水 | m3 | 3.075 | 4.15 | 12.76