## 表10_2_2-4 招标控制价扉页
【表10.2.2-4】
| 甬金衢上高速公路婺城段长山乡自来水管迁改 |  |  |  | 工程
招标控制价
招标控制价 | (小写): | 1429750.00元
| (大写): | 壹佰肆拾贰万玖仟柒佰伍拾元整
招 标 人: |  |  | 造价咨询人:
| (单位盖章) |  |  | (单位资质专用章)
法定代表人 或其授权人: |  |  | 法定代表人 或其授权人:
| (签字或盖章) |  |  | (签字或盖章)
编 制 人: |  |  | 复 核 人:
| (造价工程师签字盖专用章) |  |  | (造价工程师签字盖专用章)
编制时间: | 2024-03-01 |  | 复核时间: | 2024-03-01

## 表10_2_2-11 编制说明
【表10.2.2-11】
编制说明
工程名称:甬金衢上高速公路婺城段长山乡自来水管迁改 | 第1页 共1页
一、工程概况 （一）工程名称：甬金衢上高速公路婺城段长山乡自来水管迁改工程 （二）建设单位：长山乡人民政府 （三）设计单位：金华市市政设计院 （四）建设地点：长山乡环乡西路、通徐路、石邵线 （五）工程概况及内容：甬金衢上高速公路婺城段长山乡自来水管迁改工程，安装DN250钢管88米、DN200钢管901米、DN150钢管135米、DN100钢管127米、阀门，消火栓等安装。附属工程有管道开挖、回填、外运、阀门井砌筑等。 二、编制依据 （一）设计图纸及所涉及的施工图集等。 （二）与建设项目相关的标准规范。 （三）定额依据： 1、《浙江省市政工程预算定额》2018版。 2、《浙江省安装工程预算定额》2018版。 3、《浙江省建设工程计价规则》2018版。 4、《浙江省施工机械台班费用定额》2018版。 5、《建设工程工程量清单计价规范》2013版。 三、编制原则及办法 （一）工程量：根据图纸计算。 （二）材料价格：K型球墨铸铁管材、衬塑管、HDPE管及阀门、配件按浙江省造价信息2024年第1期，其他附属材料按金华建设工程造价信息2024年第1期，球墨铸铁井盖参照球墨配件价格、没有信息价参照市场价执行。人工价格：根据2024年1月金华市建设工程人工市场信息价：一类工136元/工日，二类工149元/工日，三类工172元/工日。 （三）取费标准： 市政工程：管理费16.78%，利润11.44%，安全文明施工费8.61%，规费27.8%，税金9%。 四、编制说明 （一）安装工程： 1、回填按设计说明要求计，结算时，按实计入。 2、外运按5km计，结算时，按实计入。 3、水马围挡数量暂定，结算时，按实计入。 五、其他 本工程暂列金75000元。

## 表10_2_2-12 招标控制价费用表
【表10.2.2-12】
招标控制价费用表
工程名称:甬金衢上高速公路婺城段长山乡自来水管迁改 |  |  |  |  | 第1页 共1页
序号 | 工程名称 | 金额(元) | 其中：（元） |  |  |  | 备注
|  |  | 暂估价 | 安全文明 施工基本费 | 规费 | 税金
1 | 甬金衢上高速公路婺城段长山乡自来水管迁改 | 1429750.00 |  | 22629.58 | 36533.23 | 118052.73
1.1 | 甬金衢上高速公路婺城段长山乡自来水管迁改工程 | 1429750.00 |  | 22629.58 | 36533.23 | 118052.73
合计 |  | 1429750 |  | 22629.58 | 36533.23 | 118052.73

## 1_表10_2_2-13 【不含单列】单位(专业)工程招
【表10.2.2-13】
单位（专业）工程招标控制价费用表
工程名称:甬金衢上高速公路婺城段长山乡自来水管迁改-甬金衢上高速公路婺城段长山乡自来水管迁改工程 |  |  | 标段: | 第1页 共1页
序号 | 费用名称 |  | 计算公式 | 金额 (元) | 备注
1 | 分部分项工程费 |  | ∑(分部分项工程量×综合单价） | 1137815.19 | 见表10.2.2-16
1.1 | 其中 | 人工费+机械费 | ∑分部分项（定额人工费+定额机械费） | 245017.98
2 | 措施项目费 |  | （2.1+2.2） | 62348.53
2.1 | 施工技术措施项目费 |  | ∑(技措项目工程量×综合单价） | 39718.95 | 见表10.2.2-16
2.1.1 | 其中 | 人工费+机械费 | ∑技措项目（定额人工费+定额机械费） | 17811.00
2.2 | 施工组织措施项目费 |  | (1.1+2.1.1)×8.61% | 22629.58 | 见表10.2.2-20
2.2.1 | 其中 | 安全文明施工基本费 | (1.1+2.1.1)×8.61% | 22629.58 | 见表10.2.2-20
3 | 其他项目费 |  | （3.1+3.2+3.3+3.4） | 75000.00
3.1 | 暂列金额 |  | 3.1.1+3.1.2+3.1.3 | 75000.00 | 见表10.2.2-21
3.1.1 | 其中 | 标化工地增加费 | 按招标文件规定额度列计 |  | 见表10.2.2-22
3.1.2 |  | 优质工程增加费 | 按招标文件规定额度列计 |  | 见表10.2.2-22
3.1.3 |  | 其他暂列金额 | 按招标文件规定额度列计 | 75000.00 | 见表10.2.2-22
3.2 | 暂估价 |  | 3.2.1+3.2.2+3.2.3 |  | 见表10.2.2-21
3.2.1 | 其中 | 材料（工程设备）暂估价 | 按招标文件规定额度列计 (或计入综合单价) |  | 见表10.2.2-23
3.2.2 |  | 专业工程暂估价 | 按招标文件规定额度列计 |  | 见表10.2.2-24
3.2.3 |  | 专项技术措施暂估价 | 按招标文件规定额度列计 |  | 见表10.2.2-25
3.3 | 计日工 |  | ∑计日工(暂估数量×综合单价） |  | 见表10.2.2-21
3.4 | 施工总承包服务费 |  | 3.4.1+3.4.2 |  | 见表10.2.2-21
3.4.1 | 其中 | 专业发包工程管理费 | ∑专业发包工程（暂估金额×费率） |  | 见表10.2.2-27
3.4.2 |  | 甲供材料设备管理费 | 甲供材料暂估金额×费率+甲供设备暂估金额×费率 |  | 见表10.2.2-27
4 | 规费 |  | (1.1+2.1.1)×13.9% | 36533.23
5 | 税金 |  | (1+2+3+4)×9% | 118052.73
招标控制价合计 |  |  | 1+2+3+4+5 | 1429750.00

## 1_表10_2_2-16 分部分项工程清单与计价表
【表10.2.2-16】
分部分项工程清单与计价表
单位(专业)工程名称:甬金衢上高速公路婺城段长山乡自来水管迁改-甬金衢上高速公路婺城段长山乡自来水管迁改工程 | [5 empty] | 标段: |  |  | 第1页 共11页
序号 | 项目编码 | 项目名称 | 项目特征 | 计量 单位 | 工程量 | 金 额 (元) |  |  |  |  | 备注
[6 empty] | 综合单价 | 合价 | 其中
[8 empty] | 人工费 | 机械费 | 暂估价
|  | 管道安装 |  |  |  |  | 586716.20 | 123705.51 | 9582.00
1 | 040501002011 | 钢管 | 焊接钢管安装DN90，壁厚8mm，钢管内外除锈防腐，内防腐热熔环氧粉末涂层，防腐层厚度不低于500um，外防腐纯环氧粉末涂料，涂层结构为单层，内壁喷砂除锈，除锈内壁达到GB/T8923.1-2011中的SA2.5级，外壁可用手工或电动工具除锈，质量等级为ST3级，管道试压、冲洗消毒 | m | 60.00 | 174.52 | 10471.20 | 2669.40 | 171.00
2 | 040501002008 | 钢管 | 焊接钢管安装DN100，壁厚8mm，钢管内外除锈防腐，内防腐热熔环氧粉末涂层，防腐层厚度不低于500um，外防腐纯环氧粉末涂料，涂层结构为单层，内壁喷砂除锈，除锈内壁达到GB/T8923.1-2011中的SA2.5级，外壁可用手工或电动工具除锈，质量等级为ST3级，管道试压、冲洗消毒 | m | 67.00 | 187.27 | 12547.09 | 3013.66 | 194.30
3 | 040501002006 | 钢管 | 焊接钢管安装DN150，壁厚8mm，钢管内外除锈防腐，内防腐热熔环氧粉末涂层，防腐层厚度不低于500um，外防腐纯环氧粉末涂料，涂层结构为单层，内壁喷砂除锈，除锈内壁达到GB/T8923.1-2011中的SA2.5级，外壁可用手工或电动工具除锈，质量等级为ST3级，管道试压、冲洗消毒 | m | 135.00 | 284.17 | 38362.95 | 8969.40 | 594.00
本页小计 | [6 empty] | 61381.24 | 14652.46 | 959.30
【表10.2.2-16】
分部分项工程清单与计价表
单位(专业)工程名称:甬金衢上高速公路婺城段长山乡自来水管迁改-甬金衢上高速公路婺城段长山乡自来水管迁改工程 | [5 empty] | 标段: |  |  | 第2页 共11页
序号 | 项目编码 | 项目名称 | 项目特征 | 计量 单位 | 工程量 | 金 额 (元) |  |  |  |  | 备注
[6 empty] | 综合单价 | 合价 | 其中
[8 empty] | 人工费 | 机械费 | 暂估价
4 | 040501002007 | 钢管 | 焊接钢管安装DN200，壁厚8mm，钢管内外除锈防腐，内防腐热熔环氧粉末涂层，防腐层厚度不低于500um，外防腐纯环氧粉末涂料，涂层结构为单层，内壁喷砂除锈，除锈内壁达到GB/T8923.1-2011中的SA2.5级，外壁可用手工或电动工具除锈，质量等级为ST3级，管道试压、冲洗消毒 | m | 951.00 | 398.71 | 379173.21 | 87130.62 | 6076.89
5 | 040501002009 | 钢管 | 沿线建筑接管预留钢管安装DN200，壁厚8mm，钢管内外除锈防腐，内防腐热熔环氧粉末涂层，防腐层厚度不低于500um，外防腐纯环氧粉末涂料，涂层结构为单层，内壁喷砂除锈，除锈内壁达到GB/T8923.1-2011中的SA2.5级，外壁可用手工或电动工具除锈，质量等级为ST3级，管道试压、冲洗消毒 | m
6 | 040501002010 | 钢管 | 焊接钢管安装DN250，壁厚8mm，钢管内外除锈防腐，内防腐热熔环氧粉末涂层，防腐层厚度不低于500um，外防腐纯环氧粉末涂料，涂层结构为单层，内壁喷砂除锈，除锈内壁达到GB/T8923.1-2011中的SA2.5级，外壁可用手工或电动工具除锈，质量等级为ST3级，管道试压、冲洗消毒 | m | 88.00 | 493.37 | 43416.56 | 9656.24 | 672.32
7 | 040502002011 | 钢管管件制作、安装 | 焊接弯头制作、安装DN200*40° | 个 | 2 | 435.66 | 871.32 | 447.00 | 68.92
本页小计 | [6 empty] | 423461.09 | 97233.86 | 6818.13
【表10.2.2-16】
分部分项工程清单与计价表
单位(专业)工程名称:甬金衢上高速公路婺城段长山乡自来水管迁改-甬金衢上高速公路婺城段长山乡自来水管迁改工程 | [5 empty] | 标段: |  |  | 第3页 共11页
序号 | 项目编码 | 项目名称 | 项目特征 | 计量 单位 | 工程量 | 金 额 (元) |  |  |  |  | 备注
[6 empty] | 综合单价 | 合价 | 其中
[8 empty] | 人工费 | 机械费 | 暂估价
8 | 040502002012 | 钢管管件制作、安装 | 焊接弯头制作、安装DN100*40° | 个 | 2 | 327.67 | 655.34 | 365.96 | 57.42
9 | 040502002013 | 钢管管件制作、安装 | 焊接弯头制作、安装DN200*20° | 个 | 2 | 319.13 | 638.26 | 333.16 | 51.76
10 | 040502002014 | 钢管管件制作、安装 | 焊接弯头制作、安装DN200*50° | 个 | 1 | 435.66 | 435.66 | 223.50 | 34.46
11 | 040502002015 | 钢管管件制作、安装 | 焊接弯头制作、安装DN200*45° | 个 | 4 | 435.66 | 1742.64 | 894.00 | 137.84
12 | 040502002017 | 钢管管件制作、安装 | 焊接弯头制作、安装DN100*60° | 个 | 1 | 336.00 | 336.00 | 182.98 | 28.71
13 | 040502002018 | 钢管管件制作、安装 | 焊接弯头制作、安装DN100*22° | 个 | 1 | 222.35 | 222.35 | 126.06 | 20.13
14 | 040502002019 | 钢管管件制作、安装 | 焊接弯头制作、安装DN100*20° | 个 | 1 | 222.35 | 222.35 | 126.06 | 20.13
15 | 040502001001 | 铸铁管管件 | 排泥三通安装DN200*100 | 个 | 1 | 574.62 | 574.62 | 105.49
16 | 040502001002 | 铸铁管管件 | 排气三通安装DN200*80 | 个 | 1 | 563.42 | 563.42 | 105.49
17 | 040502002020 | 钢管管件制作、安装 | 焊接等径三通制作DN200*200 | 个 | 1 | 616.42 | 616.42 | 268.65 | 45.49
18 | 040502002021 | 钢管管件制作、安装 | 焊接等径三通制作DN200*100 | 个 | 1 | 616.42 | 616.42 | 268.65 | 45.49
19 | 040502005013 | 阀门 | 法兰阀门安装，DN100伸缩器，VSSJA-2/B2F | 个 | 1 | 753.90 | 753.90 | 44.10
20 | 040502005012 | 阀门 | 法兰阀门安装，DN200伸缩器，VSSJA-2/B2F | 个 | 2 | 1640.81 | 3281.62 | 141.84
本页小计 | [6 empty] | 10659.00 | 3185.94 | 441.43
【表10.2.2-16】
分部分项工程清单与计价表
单位(专业)工程名称:甬金衢上高速公路婺城段长山乡自来水管迁改-甬金衢上高速公路婺城段长山乡自来水管迁改工程 | [5 empty] | 标段: |  |  | 第4页 共11页
序号 | 项目编码 | 项目名称 | 项目特征 | 计量 单位 | 工程量 | 金 额 (元) |  |  |  |  | 备注
[6 empty] | 综合单价 | 合价 | 其中
[8 empty] | 人工费 | 机械费 | 暂估价
21 | 040502005016 | 阀门 | 法兰阀门安装，DN100软密封闸阀，Z45X-10 | 个 | 1 | 849.90 | 849.90 | 44.10
22 | 040502005014 | 阀门 | 法兰阀门安装，DN200软密封闸阀，Z45X-10 | 个 | 2 | 2032.81 | 4065.62 | 141.84
23 | 040502005015 | 阀门 | 法兰阀门安装，DN80软密封闸阀，Z45X-10 | 个 | 1 | 697.90 | 697.90 | 44.10
24 | 040502006007 | 法兰 | 双平短管安装DN100*0.5米 | 个 | 2 | 341.60 | 683.20 | 162.70
25 | 040502006006 | 法兰 | 双平短管安装DN200*0.5米 | 个 | 6 | 669.86 | 4019.16 | 632.94
26 | 040502005017 | 阀门 | 法兰阀门安装， DN80排气阀，kp-10 1.0MPa | 个 | 1 | 1352.46 | 1352.46 | 32.18
27 | 030601004001 | 流量仪表 | DN200远传智能流量计安装 | 台 | 1 | 40646.94 | 40646.94 | 585.27 | 114.39
28 | 040502002022 | 钢管管件制作、安装 | 焊接弯头制作、安装DN150*45° | 个 | 4 | 404.05 | 1616.20 | 883.28 | 143.08
29 | 040502002023 | 钢管管件制作、安装 | 焊接弯头制作、安装DN250*45° | 个 | 4 | 561.85 | 2247.40 | 1144.92 | 179.76
30 | 031003011001 | 法兰 | PE法兰根安装DN250 | 片 | 2 | 471.91 | 943.82 | 181.78 | 54.20
31 | 031003011002 | 法兰 | PE法兰片安装DN250 | 片 | 2 | 470.14 | 940.28 | 181.78 | 54.20
32 | 031003011003 | 法兰 | PE法兰根安装DN150 | 片 | 4 | 273.17 | 1092.68 | 298.00 | 52.88
33 | 031003011004 | 法兰 | PE法兰片安装DN150 | 片 | 4 | 322.73 | 1290.92 | 298.00 | 52.88
本页小计 | [6 empty] | 60446.48 | 4630.89 | 651.39
【表10.2.2-16】
分部分项工程清单与计价表
单位(专业)工程名称:甬金衢上高速公路婺城段长山乡自来水管迁改-甬金衢上高速公路婺城段长山乡自来水管迁改工程 | [5 empty] | 标段: |  |  | 第5页 共11页
序号 | 项目编码 | 项目名称 | 项目特征 | 计量 单位 | 工程量 | 金 额 (元) |  |  |  |  | 备注
[6 empty] | 综合单价 | 合价 | 其中
[8 empty] | 人工费 | 机械费 | 暂估价
34 | 040502006008 | 法兰 | 钢制法兰安装DN200 | 个 | 6 | 235.77 | 1414.62 | 352.26 | 67.74
35 | 040502002024 | 钢管管件制作、安装 | 焊接弯头制作、安装DN150*30° | 个 | 4 | 293.91 | 1175.64 | 655.60 | 108.76
36 | 040501001001 | 混凝土管 | 穿越闸道处做DN200钢筋混凝土套管 | m | 55.00 | 62.99 | 3464.45 | 396.55 | 90.75
37 | 040501001002 | 混凝土管 | 穿越闸道处做DN400钢筋混凝土套管 | m | 38.00 | 118.26 | 4493.88 | 336.30 | 95.00
38 | 040501001003 | 混凝土管 | DN300钢筋混凝土套管 | m | 110.00 | 89.35 | 9828.50 | 793.10 | 181.50
39 | 040501001004 | 混凝土管 | DN500钢筋混凝土套管 | m | 56.00 | 165.44 | 9264.64 | 635.04 | 168.00
40 | 040501014001 | 新旧管连接 | 铸铁管新旧管连接（膨胀水泥接口） DN200 | 处 | 1 | 1126.66 | 1126.66 | 833.51
|  | 土石方工程 |  |  |  |  | 412109.92 | 76248.11 | 35169.84
41 | 040101002001 | 挖沟槽土方 | 土方人工开挖，沟槽底部人工修整，土壤类别自行考虑。 | m3
42 | 040101002002 | 挖沟槽土方 | 挖沟槽土方，土方类别及开挖方式综合考虑，挖土深度根据施工图自行考虑。 | m3 | 3385.51 | 6.46 | 21870.39 | 10562.79 | 6906.44
43 | 040102002001 | 挖沟槽石方 | 沟槽石方开挖： 1、石方类别：结合地勘报告、现场实际情况自行考虑； 2、开挖深度及开挖方式：详施工图纸 | m3
本页小计 | [6 empty] | 52638.78 | 14565.15 | 7618.19
【表10.2.2-16】
分部分项工程清单与计价表
单位(专业)工程名称:甬金衢上高速公路婺城段长山乡自来水管迁改-甬金衢上高速公路婺城段长山乡自来水管迁改工程 | [5 empty] | 标段: |  |  | 第6页 共11页
序号 | 项目编码 | 项目名称 | 项目特征 | 计量 单位 | 工程量 | 金 额 (元) |  |  |  |  | 备注
[6 empty] | 综合单价 | 合价 | 其中
[8 empty] | 人工费 | 机械费 | 暂估价
44 | 040103001001 | 回填方 | 管道中粗砂垫层 | m3 | 167.24 | 303.43 | 50745.63 | 7027.42 | 356.22
45 | 040103001004 | 回填方 | 管道胸腔及管顶以上50cm范围内和阀门井四周50cm范围内用碎石回填 | m3 | 1377.25 | 201.24 | 277157.79 | 40532.47 | 1280.84
46 | 040103001003 | 回填方 | 道路范围外超出管顶50cm以上至路基顶部分用原土回填 | m3 | 1639.28 | 15.96 | 26162.91 | 17540.30 | 3131.02
47 | 040103002001 | 余方弃置 | 废弃料品种：开挖出的土方，装车外运，废土废渣处置，运距自行考虑 | m3 | 1500.34 | 24.11 | 36173.20 | 585.13 | 23495.32
48 | 040103002002 | 余方弃置 | 废弃料品种：开挖出的石方，装车外运，废土废渣处置，运距自行考虑 | m3
|  | 管道支墩阀门井 |  |  |  |  | 99620.67 | 14628.14 | 1384.90
49 | 040503002003 | 混凝土支墩 | 管道支墩C20，（管道三通、弯头等设置支墩）每处1m3以内 | m3 | 9.74 | 742.02 | 7227.27 | 2546.82 | 175.71
50 | 040503002006 | 混凝土支墩 | 管道支墩C20商品砼，（管道三通、弯头等设置支墩）每处3m3以内 | m3 | 4.16 | 654.66 | 2723.39 | 801.88 | 75.05
51 | 040303001001 | 混凝土垫层 | 桥墩间、穿越闸道处给水管C20商品砼垫层 | m3 | 28.02 | 444.97 | 12468.06 | 1148.26 | 330.36
52 | 040303002008 | 混凝土基础 | 桥墩间、穿越闸道处给水管C25商品砼方包加固 | m3 | 113.57 | 464.57 | 52761.21 | 5279.87 | 55.65
本页小计 | [6 empty] | 465419.46 | 75462.15 | 28900.17
【表10.2.2-16】
分部分项工程清单与计价表
单位(专业)工程名称:甬金衢上高速公路婺城段长山乡自来水管迁改-甬金衢上高速公路婺城段长山乡自来水管迁改工程 | [5 empty] | 标段: |  |  | 第7页 共11页
序号 | 项目编码 | 项目名称 | 项目特征 | 计量 单位 | 工程量 | 金 额 (元) |  |  |  |  | 备注
[6 empty] | 综合单价 | 合价 | 其中
[8 empty] | 人工费 | 机械费 | 暂估价
53 | 040303002005 | 混凝土基础 | 桥墩间、穿越闸道处DN100给水管500*400mmC25商品混凝土方包加固,底部设10cm厚500mm宽C20商品混凝土垫层 | m
54 | 040303002004 | 混凝土基础 | 桥墩间、穿越闸道处DN200给水管方包加固 | m
55 | 040303002001 | 混凝土基础 | 桥墩间、穿越闸道处DN300给水管方包加固 | m
56 | 040303002006 | 混凝土基础 | 桥墩间、穿越闸道处DN400给水管方包加固 | m
57 | 040303002007 | 混凝土基础 | 桥墩间、穿越闸道处DN500给水管方包加固 | m
58 | 040504001002 | 砌筑井 | 地面操作砖砌矩形排气阀井，阀门直径DN=80，内空1.2m*1.2m，深1.5米，一砖墙。10cm厚C15混凝土垫层，20cm厚C25混凝土砼底板，M10水泥砂浆砌筑M10级页岩实心砖，C25钢筋混凝土盖板，Q235塑钢踏步，C30混凝土井圈，D400级Φ700重型防沉降球墨铸铁井盖，20mm厚1:2防水水泥砂浆内外抹灰，阀门井尺寸，模板制作、安装、拆除，防坠网安装具体施工方法详见施工图 | 座 | 1 | 3986.17 | 3986.17 | 794.82 | 43.57
本页小计 | [6 empty] | 3986.17 | 794.82 | 43.57
【表10.2.2-16】
分部分项工程清单与计价表
单位(专业)工程名称:甬金衢上高速公路婺城段长山乡自来水管迁改-甬金衢上高速公路婺城段长山乡自来水管迁改工程 | [5 empty] | 标段: |  |  | 第8页 共11页
序号 | 项目编码 | 项目名称 | 项目特征 | 计量 单位 | 工程量 | 金 额 (元) |  |  |  |  | 备注
[6 empty] | 综合单价 | 合价 | 其中
[8 empty] | 人工费 | 机械费 | 暂估价
59 | 040504001004 | 砌筑井 | 地面操作砖砌矩形立式阀门井，阀门直径DN=200，内空1.4m*1.4m，深1.55米，一砖墙。10cm厚C20混凝土垫层，20cm厚C25混凝土砼底板，M10水泥砂浆砌筑M10级页岩实心砖，C25钢筋混凝土盖板，Q235塑钢踏步，Φ700重型球墨铸铁井盖，20mm厚1:2防水水泥砂浆内外抹灰，阀门井尺寸，模板制作、安装、拆除，防坠网安装具体施工方法详见施工图 | 座 | 1 | 4463.75 | 4463.75 | 931.40 | 51.33
60 | 040504001005 | 砌筑井 | 地面操作砖砌矩形立式阀门井，阀门直径DN=100，内空1.4m*1.4m，深1.55米，一砖墙。10cm厚C20混凝土垫层，20cm厚C25混凝土砼底板，M10水泥砂浆砌筑M10级页岩实心砖，C25钢筋混凝土盖板，Q235塑钢踏步，Φ700重型球墨铸铁井盖，20mm厚1:2防水水泥砂浆内外抹灰，阀门井尺寸，模板制作、安装、拆除，防坠网安装具体施工方法详见施工图 | 座 | 1 | 4463.75 | 4463.75 | 931.40 | 51.33
本页小计 | [6 empty] | 8927.50 | 1862.80 | 102.66
【表10.2.2-16】
分部分项工程清单与计价表
单位(专业)工程名称:甬金衢上高速公路婺城段长山乡自来水管迁改-甬金衢上高速公路婺城段长山乡自来水管迁改工程 | [5 empty] | 标段: |  |  | 第9页 共11页
序号 | 项目编码 | 项目名称 | 项目特征 | 计量 单位 | 工程量 | 金 额 (元) |  |  |  |  | 备注
[6 empty] | 综合单价 | 合价 | 其中
[8 empty] | 人工费 | 机械费 | 暂估价
61 | 040504001003 | 砌筑井 | 砖砌流量计水表井内空1m*0.6m，深1.5m，一砖墙：20cm厚C20混凝土砼底板，M10水泥砂浆砌筑M10级页岩实心砖，特大号球墨铸铁表箱，20mm厚1:2防水水泥砂浆内外抹灰，阀门井尺寸，模板制作、安装、拆除，具体施工方法详见施工图 | 座 | 1 | 2518.77 | 2518.77 | 502.19 | 25.68
62 | 04B001 | 给水管网标志牌安装 | 沿给水管道，15米设置一个 | 个 | 60 | 46.73 | 2803.80 | 375.60 | 342.60
63 | 04B002 | 检查井井盖防沉降加固 | 井盖下C30商品卸载板加固，C20商品素砼垫层浇筑，含卸载板模板制安拆，具体做法详见施工图纸 | 座 | 2 | 3102.25 | 6204.50 | 1315.90 | 233.62
|  | 路面工程 |  |  |  |  | 39368.40 | 5271.60 | 3403.20
64 | 04B001 | 路面锯缝 | 沥青路面锯缝，深度自行考虑 | m | 240.00 | 3.67 | 880.80 | 482.40 | 43.20
65 | 041001001002 | 拆除路面 | 拆除沥青路面，面层12cm，水稳层35cm，车行道，拆除装车外运并处置，运距自行考虑。 | m2 | 120.00 | 55.64 | 6676.80 | 2962.80 | 2149.20
本页小计 | [6 empty] | 19084.67 | 5638.89 | 2794.30
【表10.2.2-16】
分部分项工程清单与计价表
单位(专业)工程名称:甬金衢上高速公路婺城段长山乡自来水管迁改-甬金衢上高速公路婺城段长山乡自来水管迁改工程 | [5 empty] | 标段: |  |  | 第10页 共11页
序号 | 项目编码 | 项目名称 | 项目特征 | 计量 单位 | 工程量 | 金 额 (元) |  |  |  |  | 备注
[6 empty] | 综合单价 | 合价 | 其中
[8 empty] | 人工费 | 机械费 | 暂估价
66 | 040203006002 | 沥青混凝土 | 恢复沥青路面， 1、4cm厚AC-13C 细粒式沥青混凝土； 2、乳化沥青粘层（0.3-0.6L/m2）； 3、8cm厚AC-20C 中粒式沥青混凝土； 4、乳化沥青透层（0.7-1.5L/m2）； 5、面层及基层设置玻璃纤维土工格栅； 6、35cm厚C20素砼基础 7、15cm厚碎石垫层 8、按图纸规范施工，半成品运距自行考虑，具体详见施工图。 | m2 | 120.00 | 265.09 | 31810.80 | 1826.40 | 1210.80
拆除工程
67 | 040101002003 | 挖沟槽土方 | 现状给水管道拆除土方开挖，沟槽底部人工修整，土壤类别自行考虑。 | m3
68 | 040101002004 | 挖沟槽土方 | 现状给水管道拆除土方开挖，挖土深度根据施工图自行测算，按机械开挖，土壤类别自行考虑。 | m3
69 | 040103001005 | 回填方 | 现状给水管道拆除土方原土回填至原路面 | m3
70 | 041001006004 | 拆除管道 | 现状给水管道拆除：挖除原有球墨管DN200 | m
71 | 041001006005 | 拆除管道 | 现状给水管道拆除：挖除原有钢管DN90 | m
本页小计 | [6 empty] | 31810.80 | 1826.40 | 1210.80
【表10.2.2-16】
分部分项工程清单与计价表
单位(专业)工程名称:甬金衢上高速公路婺城段长山乡自来水管迁改-甬金衢上高速公路婺城段长山乡自来水管迁改工程 | [5 empty] | 标段: |  |  | 第11页 共11页
序号 | 项目编码 | 项目名称 | 项目特征 | 计量 单位 | 工程量 | 金 额 (元) |  |  |  |  | 备注
[6 empty] | 综合单价 | 合价 | 其中
[8 empty] | 人工费 | 机械费 | 暂估价
72 | 041001006006 | 拆除管道 | 现状给水管道拆除：挖除原有钢管DN150 | m
73 | 031001006002 | 塑料管 | 现状给水管道拆除：挖除原有PE管DN150 | m
74 | 031001006001 | 塑料管 | 现状给水管道拆除：挖除原有PE管DN250 | m
本页小计
合计 | [6 empty] | 1137815.19 | 219853.36 | 49539.94

## 1_表10_2_2-16 施工技术措施项目清单与计价表
【表10.2.2-16】
施工技术措施项目清单与计价表
单位(专业)工程名称:甬金衢上高速公路婺城段长山乡自来水管迁改-甬金衢上高速公路婺城段长山乡自来水管迁改工程 | [5 empty] | 标段: |  |  | 第1页 共1页
序号 | 项目编码 | 项目名称 | 项目特征 | 计量 单位 | 工程量 | 金 额 (元) |  |  |  |  | 备注
[6 empty] | 综合单价 | 合价 | 其中
[8 empty] | 人工费 | 机械费 | 暂估价
|  | 措施费 |  |  | 0 |  | 39718.95 | 16322.71 | 3510.00
1 | 041106001001 | 大型机械设备进出场及安拆 | 履带式挖掘机1m3以内 | 项 | 1 | 4219.49 | 4219.49 | 596.00 | 1764.91
2 | 041107002001 | 排水、降水 | 此项次费用一次性包干 | 项 | 0
3 | 自补001 | 水马围挡 | 高度1.8m塑料水马围挡，投标单位结合现场实际情况综合考虑一次性包干 | 项 | 1 | 7149.00 | 7149.00 | 1788.00 | 585.00
4 | 041101005002 | 井字架 | 2米以内 | 座 | 2 | 106.07 | 212.14 | 161.82
5 | 041102005001 | 墩（台）身模板 | 混凝土支墩模板 | m2 | 27.80 | 110.49 | 3071.62 | 1600.45 | 451.75
6 | 041102001001 | 垫层模板 | 混凝土垫层模板 | m2 | 60.40 | 30.14 | 1820.46 | 663.19 | 30.20
7 | 041102032001 | 管（渠）道管座模板 | 混凝土方包模板 | m2 | 378.85 | 61.36 | 23246.24 | 11513.25 | 678.14
本页小计 | [6 empty] | 39718.95 | 16322.71 | 3510.00
合计 | [6 empty] | 39718.95 | 16322.71 | 3510.00

## 1_表10_2_2-20 施工组织(总价)措施项目清单与
【表10.2.2-20】
施工组织（总价）措施项目清单与计价表
工程名称:甬金衢上高速公路婺城段长山乡自来水管迁改工程 |  |  | 标段: | 第1页 共1页
序号 | 项目编号 | 项目名称 | 计算基础 | 费率 (%) | 金额 (元) | 备注
1 | 041109001001 | 安全文明施工费 |  |  | 22629.58
1.1 |  | 安全文明施工基本费 | 定额人工费+定额机械费 | 8.61 | 22629.58
2 | Z04110900801 | 提前竣工增加费 | 定额人工费+定额机械费
3 | 041109003001 | 二次搬运费 | 定额人工费+定额机械费
4 | 041109004001 | 冬雨季施工增加费 | 定额人工费+定额机械费
5 | 041109005001 | 行车、行人干扰增加费 | 定额人工费+定额机械费
6 |  | 其他施工组织措施费 | 按相关规定计算
合 计 |  |  |  |  | 22629.58

## 1_表10_2_2-21 其他项目清单与计价汇总表
【表10.2.2-21】
其他项目清单与计价汇总表
工程名称:甬金衢上高速公路婺城段长山乡自来水管迁改工程 |  | 标段: | 第1页 共1页
序号 | 项 目 名 称 | 金额(元) | 备注
1 | 暂列金额 | 75000.00 | 明细详见表10.2.2-22
1.1 | 标化工地增加费 |  | 明细详见表10.2.2-22
1.2 | 优质工程增加费 |  | 明细详见表10.2.2-22
1.3 | 其他暂列金额 | 75000.00 | 明细详见表10.2.2-22
2 | 暂估价
2.1 | 材料（设备）暂估价 |  | 明细详见表10.2.2-23
2.2 | 专业工程暂估价 |  | 明细详见表10.2.2-24
2.3 | 专项技术措施暂估价 |  | 明细详见表10.2.2-25
3 | 计日工 |  | 明细详见表10.2.2-26
4 | 总承包服务费 |  | 明细详见表10.2.2-27
合 计 |  | 75000.00 | -

## 1_表10_2_2-22 暂列金额明细表
【表10.2.2-22】
暂列金额明细表
工程名称:甬金衢上高速公路婺城段长山乡自来水管迁改工程 |  |  | 标段: | 第1页 共1页
序号 | 项 目 名 称 | 计量单位 | 暂定金额(元) | 备注
1.1 | 标化工地增加费 | 项
1.2 | 优质工程增加费 | 项
1.3 | 其他暂列金额 | 项 | 75000.00 | 估算比例一般不高于5%
1.3.1 | 其他暂列金额 | 项 | 75000.00
合计 |  |  | 75000.00 | -

## 1_表10_2_2-31 主要材料和工程设备一览表
【表10.2.2-31】
主要材料和工程设备一览表
工程名称:甬金衢上高速公路婺城段长山乡自来水管迁改工程 |  |  |  | 标段: |  | 第1页 共1页
序号 | 名称、规格、型号 | 单位 | 数量 | 单价(元) | 合价（元） | 备注
1 | 热轧带肋钢筋HRB400综合 | t | 0.650 | 3845.00 | 2499.25
2 | 镀锌铁丝φ0.7-1.0 | kg | 2.944 | 6.65 | 19.58
3 | 普通硅酸盐水泥PO 42.5综合 | t | 4.620 | 482.00 | 2226.84
4 | 普通硅酸盐水泥PO 42.5综合 | kg | 511.418 | 0.48 | 246.50
5 | 黄砂毛砂 | t | 298.942 | 138.00 | 41254.00
6 | 黄砂净砂 | t | 1.406 | 152.00 | 213.71
7 | 碎石综合 | t | 2538.521 | 90.43 | 229558.45
8 | 碎石5-70 | t | 33.282 | 90.43 | 3009.69
9 | 实心砖240×115×53 MU10 | 千块 | 3.788 | 495.00 | 1875.06
10 | 烧结实心砖240×115×53 MU10 | 千块 | 0.817 | 512.00 | 418.30
11 | 非泵送商品混凝土C20 | m3 | 45.850 | 374.00 | 17147.90
12 | 非泵送商品混凝土C25 | m3 | 116.666 | 386.00 | 45033.08
13 | 非泵送商品混凝土C30 | m3 | 2.176 | 435.00 | 946.56
14 | 干混抹灰砂浆DP M20.0 | kg | 2965.297 | 0.25 | 750.22
15 | 干混砌筑砂浆DM M7.5 | kg | 3187.256 | 0.24 | 758.57
16 | AC-13C 细粒式沥青混凝土 | m3 | 4.848 | 1102.00 | 5342.50
17 | 中粒式沥青混凝土 | m3 | 9.696 | 988.00 | 9579.65
18 | 柴油0# | kg | 9.120 | 7.19 | 65.57
19 | 钢筋混凝土承插管φ200×4000 | m | 55.550 | 51.37 | 2853.60
20 | 钢筋混凝土承插管φ300×4000 | m | 111.100 | 77.47 | 8606.92
21 | 钢筋混凝土承插管φ400×4000 | m | 38.380 | 103.00 | 3953.14
22 | 钢筋混凝土承插管φ500×4000 | m | 56.560 | 146.00 | 8257.76