## 表10_2_2-4 招标控制价扉页
【表10.2.2-4】
| 横店村5#变土建管道、箱变基础工程 |  |  |  | 工程
招标控制价
招标控制价 | (小写): | 161849.00元
| (大写): | 壹拾陆万壹仟捌佰肆拾玖元整
招 标 人: |  |  | 造价咨询人:
| (单位盖章) |  |  | (单位资质专用章)
法定代表人 或其授权人: |  |  | 法定代表人 或其授权人:
| (签字或盖章) |  |  | (签字或盖章)
编 制 人: |  |  | 复 核 人:
| (造价工程师签字盖专用章) |  |  | (造价工程师签字盖专用章)
编制时间: |  |  | 复核时间:

## 1_表10_2_2-13 【不含单列】单位(专业)工程招
【表10.2.2-13】
单位（专业）工程招标控制价费用表
工程名称:土建-市政土建 |  |  | 标段: | 第1页 共1页
序号 | 费用名称 |  | 计算公式 | 金额 (元) | 备注
1 | 分部分项工程费 |  | ∑(分部分项工程量×综合单价） | 123206.37 | 见表10.2.2-16
1.1 | 其中 | 人工费+机械费 | ∑分部分项（定额人工费+定额机械费） | 22978.39
2 | 措施项目费 |  | （2.1+2.2） | 13083.38
2.1 | 施工技术措施项目费 |  | ∑(技措项目工程量×综合单价） | 10725.40 | 见表10.2.2-16
2.1.1 | 其中 | 人工费+机械费 | ∑技措项目（定额人工费+定额机械费） | 4729.97
2.2 | 施工组织措施项目费 |  | (1.1+2.1.1)×8.51% | 2357.98 | 见表10.2.2-20
2.2.1 | 其中 | 安全文明施工基本费 | (1.1+2.1.1)×8.51% | 2357.98 | 见表10.2.2-20
3 | 其他项目费 |  | （3.1+3.2+3.3+3.4） | 7000.00
3.1 | 暂列金额 |  | 3.1.1+3.1.2+3.1.3 | 7000.00 | 见表10.2.2-21
3.1.1 | 其中 | 标化工地增加费 | 按招标文件规定额度列计 |  | 见表10.2.2-22
3.1.2 |  | 优质工程增加费 | 按招标文件规定额度列计 |  | 见表10.2.2-22
3.1.3 |  | 其他暂列金额 | 按招标文件规定额度列计 | 7000.00 | 见表10.2.2-22
3.2 | 暂估价 |  | 3.2.1+3.2.2+3.2.3 |  | 见表10.2.2-21
3.2.1 | 其中 | 材料（工程设备）暂估价 | 按招标文件规定额度列计 (或计入综合单价) |  | 见表10.2.2-23
3.2.2 |  | 专业工程暂估价 | 按招标文件规定额度列计 |  | 见表10.2.2-24
3.2.3 |  | 专项技术措施暂估价 | 按招标文件规定额度列计 |  | 见表10.2.2-25
3.3 | 计日工 |  | ∑计日工(暂估数量×综合单价） |  | 见表10.2.2-21
3.4 | 施工总承包服务费 |  | 3.4.1+3.4.2 |  | 见表10.2.2-21
3.4.1 | 其中 | 专业发包工程管理费 | ∑专业发包工程（暂估金额×费率） |  | 见表10.2.2-27
3.4.2 |  | 甲供材料设备管理费 | 甲供材料暂估金额×费率+甲供设备暂估金额×费率 |  | 见表10.2.2-27
4 | 规费 |  | (1.1+2.1.1)×18.75% | 5195.32
5 | 税金 |  | (1+2+3+4)×9% | 13363.66
招标控制价合计 |  |  | 1+2+3+4+5 | 161849.00

## 1_表10_2_2-16 分部分项工程清单与计价表
【表10.2.2-16】
分部分项工程清单与计价表
单位(专业)工程名称:土建-市政土建 | [5 empty] | 标段: |  |  | 第1页 共4页
序号 | 项目编码 | 项目名称 | 项目特征 | 计量 单位 | 工程量 | 金 额 (元) |  |  |  |  | 备注
[6 empty] | 综合单价 | 合价 | 其中
[8 empty] | 人工费 | 机械费 | 暂估价
|  | 土石方 |  |  |  |  | 7901.85 | 2349.74 | 4034.87
1 | 040101002001 | 挖沟槽土方 | 挖沟槽、基坑土方： 土方类别详见地质勘查报告，开挖方式及挖土深度根据现场实际情况； | m3 | 292.05 | 6.42 | 1874.96 | 911.20 | 601.62
2 | 040103001002 | 回填方 | 槽、坑填土夯实，密度达到设计要求； | m3 | 159.66 | 14.00 | 2235.24 | 1438.54 | 343.27
3 | 040103002001 | 余方弃置 | 多余土方外运，弃土运距根据现场实际自行考虑 | m3 | 132.39 | 28.64 | 3791.65 |  | 3089.98
|  | 管道 |  |  |  |  | 55938.70 | 9548.98 | 1436.97
4 | 040803002002 | 电缆保护管 | 塑料管地埋敷设：型号：PVC-C管Φ160*5.0 | m | 518.00 | 52.30 | 27091.40 | 3196.06 | 1243.20
5 | 040303001001 | 混凝土垫层 | 100mm厚管道垫层 混凝土^混凝土 C15 | m3 | 12.00 | 398.61 | 4783.32 | 401.28 | 17.52
6 | 040305001001 | 垫层 | 100mm厚管道垫层 碎石干铺 | m3 | 12.00 | 245.09 | 2941.08 | 754.20 | 23.88
7 | 040803004001 | 管道包封 | 管道混凝土满包加固^混凝土 C20 | m3 | 33.17 | 432.21 | 14336.41 | 1542.07 | 16.59
8 | 040806002001 | 接地母线 | 接地母线敷设-4*40镀锌扁铁 | m | 154.30 | 38.02 | 5866.49 | 3655.37 | 135.78
9 | 0402001 | 管枕 | 管道每隔2m用专用管枕固定 | 块 | 92 | 10.00 | 920.00
|  | 工作井 |  |  |  |  | 59365.82 | 7621.11 | 554.42
10 | 0403001 | 堵头 | 防内陷自胀式堵头FNZD-160 | 个 | 38 | 46.63 | 1771.94
本页小计 | [6 empty] | 65612.49 | 11898.72 | 5471.84
【表10.2.2-16】
分部分项工程清单与计价表
单位(专业)工程名称:土建-市政土建 | [5 empty] | 标段: |  |  | 第2页 共4页
序号 | 项目编码 | 项目名称 | 项目特征 | 计量 单位 | 工程量 | 金 额 (元) |  |  |  |  | 备注
[6 empty] | 综合单价 | 合价 | 其中
[8 empty] | 人工费 | 机械费 | 暂估价
11 | 040504001001 | 砌筑井 | 1.0*1.0米电缆井： 1、电缆井盖板尺寸1000mm*500mm*150mm，用5*50镀锌角钢包边； 2、电缆井边框角钢每250mm-300mm均焊一只(6+6+8)*Φ10加强筋，预制井圈木模； 3、砖砌体采用MU10砖，M7.5水泥砂浆砌筑 ； 4、100mm厚碎石垫层，100mm厚C20混凝土垫层； 5、C30混凝土边框 ； 6、井壁采用1:3水泥砂浆抹灰，光面 7、440*400mm集水井盖板 ； | 座 | 2 | 2861.61 | 5723.22 | 969.02 | 50.46
本页小计 | [6 empty] | 5723.22 | 969.02 | 50.46
【表10.2.2-16】
分部分项工程清单与计价表
单位(专业)工程名称:土建-市政土建 | [5 empty] | 标段: |  |  | 第3页 共4页
序号 | 项目编码 | 项目名称 | 项目特征 | 计量 单位 | 工程量 | 金 额 (元) |  |  |  |  | 备注
[6 empty] | 综合单价 | 合价 | 其中
[8 empty] | 人工费 | 机械费 | 暂估价
12 | 040504001002 | 砌筑井 | 1.5*1.5米电缆井： 1、电缆井盖板尺寸1500mm*500mm*150mm，用5*50镀锌角钢包边； 2、电缆井边框角钢每250mm-300mm均焊一只(6+6+8)*Φ10加强筋，预制井圈木模； 3、砖砌体采用MU10砖，M7.5水泥砂浆砌筑 ； 4、100mm厚碎石垫层，100mm厚C20混凝土垫层； 5、C30混凝土边框 ； 6、井壁采用1:3水泥砂浆抹灰，光面 7、440*400mm集水井盖板 ； | 座 | 3 | 4801.02 | 14403.06 | 2189.46 | 114.48
13 | 04B001 | 箱变基础 | 箱变基础：1、内空尺寸4500mm*2000mm，箱变下方预埋10#槽钢； 2、砖砌体采用75#砖砌，20厚1：2防水砂浆光面；； 3、300厚毛石垫层； 4、50厚碎砂石垫层； 5、防水混泥土C20； 6、C25钢筋混凝土梁； 7、四面通风窗，内侧高度为550mm*800mm； 9、面层30cmC20细石砼，内配面层6@200双向钢筋； 10、未详处，详见施工图纸 | 座 | 1 | 36555.28 | 36555.28 | 4273.82 | 383.36
本页小计 | [6 empty] | 50958.34 | 6463.28 | 497.84
【表10.2.2-16】
分部分项工程清单与计价表
单位(专业)工程名称:土建-市政土建 | [5 empty] | 标段: |  |  | 第4页 共4页
序号 | 项目编码 | 项目名称 | 项目特征 | 计量 单位 | 工程量 | 金 额 (元) |  |  |  |  | 备注
[6 empty] | 综合单价 | 合价 | 其中
[8 empty] | 人工费 | 机械费 | 暂估价
14 | 040901001002 | 现浇构件钢筋 | 工作井两端1.5m范围内管道钢筋加固，普通钢筋制作、安装 圆钢 | t | 0.160 | 5701.99 | 912.32 | 188.81 | 6.12
本页小计 | [6 empty] | 912.32 | 188.81 | 6.12
合计 | [6 empty] | 123206.37 | 19519.83 | 6026.26

## 1_表10_2_2-16 施工技术措施项目清单与计价表
【表10.2.2-16】
施工技术措施项目清单与计价表
单位(专业)工程名称:土建-市政土建 | [5 empty] | 标段: |  |  | 第1页 共1页
序号 | 项目编码 | 项目名称 | 项目特征 | 计量 单位 | 工程量 | 金 额 (元) |  |  |  |  | 备注
[6 empty] | 综合单价 | 合价 | 其中
[8 empty] | 人工费 | 机械费 | 暂估价
|  | [请输入分部名称,电子评标勿删] |  |  | 0 |  | 10725.40 | 3328.75 | 2003.33
1 | 041102001001 | 垫层模板 | 现浇混凝土模板 混凝土基础垫层木模 | m2 | 29.64 | 29.74 | 881.49 | 325.45 | 14.82
2 | 041102031001 | 管（渠）道平基模板 | 现浇混凝土模板 管、渠道平基复合木模 | m2 | 115.68 | 48.73 | 5637.09 | 2407.30 | 209.38
3 | 041106001001 | 大型机械设备进出场及安拆 | 大型机械设备进出场及安拆 | 台·次 | 1 | 4206.82 | 4206.82 | 596.00 | 1779.13
本页小计 | [6 empty] | 10725.40 | 3328.75 | 2003.33
合计 | [6 empty] | 10725.40 | 3328.75 | 2003.33

## 1_表10_2_2-22 暂列金额明细表
【表10.2.2-22】
暂列金额明细表
工程名称:市政土建 |  |  | 标段: | 第1页 共1页
序号 | 项 目 名 称 | 计量单位 | 暂定金额(元) | 备注
1 | 标化工地增加费 | 项
2 | 优质工程增加费 | 项
3 | 其他暂列金额 | 项 | 7000.00 | 估算比例一般不高于5%
3.1 | 其他暂列金额 | 项 | 7000.00
合计 |  |  | 7000.00 | -

## 1_表10_2_2-29 主要工日一览表
【表10.2.2-29】
主要工日一览表
工程名称:市政土建 |  |  | 标段: |  | 第1页 共1页
序号 | 工日名称（类别） | 单位 | 数 量 | 单价(元) | 合价（元） | 备注
1 | 一类人工 | 工日 | 17.277 | 136.00 | 2349.67
2 | 二类人工 | 工日 | 137.098 | 149.00 | 20427.60
3 | 三类人工 | 工日 | 0.463 | 149.00 | 68.99

## 1_表10_2_2-31 主要材料和工程设备一览表
【表10.2.2-31】
主要材料和工程设备一览表
工程名称:市政土建 |  |  |  | 标段: |  | 第1页 共1页
序号 | 名称、规格、型号 | 单位 | 数量 | 单价(元) | 合价（元） | 备注
1 | 热轧光圆钢筋综合 | t | 0.417 | 4044.00 | 1686.35
2 | 普通硅酸盐水泥PO 42.5综合 | kg | 14105.148 | 0.48 | 6798.68
3 | 黄砂净砂 | t | 49.812 | 152.00 | 7571.42
4 | 碎石综合 | t | 96.377 | 90.43 | 8715.37
5 | 块石 | t | 11.817 | 72.82 | 860.51
6 | 烧结实心砖（页岩）240×115×53 MU10 | 千块 | 9.094 | 495.00 | 4501.53
7 | 水 | m3 | 52.879 | 4.15 | 219.45
8 | 电缆井盖板1000mm*500mm*150mm | 块 | 4.000 | 407.97 | 1631.86
9 | 电缆井盖板1500mm*500mm*150mm | 块 | 9.000 | 594.69 | 5352.21
10 | 吊环 | 个 | 26.000 | 42.86 | 1114.31
11 | 集水井盖板 | 个 | 5.000 | 68.95 | 344.74
12 | 预制空心板 | m | 30.640 | 85.00 | 2604.40
13 | 不锈钢围栏，按规范设置 | m2 | 37.440 | 497.85 | 18639.32
14 | 专用管枕 | 块 | 92.000 | 10.00 | 920.00
15 | 堵头FNZD-160 | 个 | 38.000 | 46.63 | 1771.83
16 | PVC-C管Φ160*5.0 | m | 549.080 | 39.25 | 21551.39
17 | 镀锌扁铁-4*40 | m | 154.300 | 7.00 | 1080.10
18 | 槽钢10# | m | 13.120 | 38.47 | 504.73