## 表10_2_2-3 招标控制价封面
【表10.2.2-3】
| 婺城区沙畈乡停久村六苟自然村至后岭岗凉亭游步道项目 | 工程
招标控制价
招 标 人:
(单位盖章)
造价咨询人:
(单位盖章)

## 表10_2_2-4 招标控制价扉页
【表10.2.2-4】
| 婺城区沙畈乡停久村六苟自然村至后岭岗凉亭游步道项目 |  |  |  | 工程
招标控制价
招标控制价 | (小写): | 479027.00元
| (大写): | 肆拾柒万玖仟零贰拾柒元整
招 标 人: |  |  | 造价咨询人:
| (单位盖章) |  |  | (单位资质专用章)
法定代表人 或其授权人: |  |  | 法定代表人 或其授权人:
| (签字或盖章) |  |  | (签字或盖章)
编 制 人: |  |  | 复 核 人:
| (造价工程师签字盖专用章) |  |  | (造价工程师签字盖专用章)
编制时间: |  |  | 复核时间:

## 表10_2_2-11 编制说明
【表10.2.2-11】
编制说明
工程名称:婺城区沙畈乡停久村六苟自然村至后岭岗凉亭游步道项目 | 第1页 共1页
一、工程概况： 本工程为婺城区沙畈乡停久村六苟自然村至后岭岗凉亭游步道项目 二、编制依据： 1、《建设工程工程量清单计价规范（GB50500-2013）》、《市政工程工程量计算规范（GB50857-2013）》、《园林工程工程量计算规范（GB50858-2013）》及浙江省补充规范； 2、《浙江省建设工程计价规则》（2018版）、《浙江省市政工程预算定额》（2018版）、《浙江省园林绿化及仿古建筑工程预算定额》（2018版）、《浙江省施工机械台班费用定额》（2018版）及省造价站发布的相关勘误； 3、浙建建发[2019]92号《关于增值税调整后我省建设工程计价依据增值税税率及有关计价调整的通知》； 4、浙建建发[2022]37号《省建设厅关于调整建筑工程安全文明施工费的通知》； 5、浙江省、金华市有关文件及法律法规和省造价管理总站的有关定额解释； 6、施工图； 三、材料价格： 1、《金华建设工程造价信息》2023年12期。 2、人工工日费用，一类按136元/工日，二类按149元/工日，三类按172元/工日计取。 四、工程费率： 1、本工程取费按非市区工程计取，浮动费率按中值计取，固定费率按规定计取。其中： 1）园林工程：企业管理费按18.51%计取；利润按11.07%计取；安全文明施工基本费按6.12%计取（含疫情常态化防控、“智慧工地”增加费）；规费按30.97%的50%计取；税金按9%计取。 2）市政工程：企业管理费按17.04%计取；利润按9.99%计取；安全文明施工基本费按8.4%计取（含疫情常态化防控、“智慧工地”增加费）；规费按18.75%的50%计取；税金按9%计取。 五、工程量编制说明： 1、控制价土石方开挖按人工开挖考虑； 2、控制价建筑垃圾按就近堆放考虑； 3、控制价按现浇现拌混凝土编制； 4、本工程砂浆按预拌干混砂浆考虑； 5、经设计沟通确认，青石板均采用荔枝面； 六、暂定综合单价（除税价）： 1、老石板坐凳：500元/条； 七、其他 1、暂列金额20000元，除税计入园林工程其他项目内。

## 表10_2_2-12 招标控制价费用表
【表10.2.2-12】
招标控制价费用表
工程名称:婺城区沙畈乡停久村六苟自然村至后岭岗凉亭游步道项目 |  |  |  |  | 第1页 共1页
序号 | 工程名称 | 金额(元) | 其中：（元） |  |  |  | 备注
|  |  | 暂估价 | 安全文明 施工基本费 | 规费 | 税金
1 | 单项工程 | 479027.00 |  | 7339.22 | 16873.54 | 39552.70
1.1 | 园林 | 422906.00 |  | 6135.61 | 15529.51 | 34918.85
1.2 | 市政 | 56121.00 |  | 1203.61 | 1344.03 | 4633.85
合计 |  | 479027 |  | 7339.22 | 16873.54 | 39552.70

## 1_表10_2_2-13 【不含单列】单位(专业)工程招
【表10.2.2-13】
单位（专业）工程招标控制价费用表
工程名称:单项工程-园林 |  |  | 标段: | 第1页 共1页
序号 | 费用名称 |  | 计算公式 | 金额 (元) | 备注
1 | 分部分项工程费 |  | ∑(分部分项工程量×综合单价） | 340473.61 | 见表10.2.2-16
1.1 | 其中 | 人工费+机械费 | ∑分部分项（定额人工费+定额机械费） | 98189.35
2 | 措施项目费 |  | （2.1+2.2） | 11984.12
2.1 | 施工技术措施项目费 |  | ∑(技措项目工程量×综合单价） | 5848.51 | 见表10.2.2-16
2.1.1 | 其中 | 人工费+机械费 | ∑技措项目（定额人工费+定额机械费） | 2065.70
2.2 | 施工组织措施项目费 |  | (1.1+2.1.1)×6.12% | 6135.61 | 见表10.2.2-20
2.2.1 | 其中 | 安全文明施工基本费 | (1.1+2.1.1)×6.12% | 6135.61 | 见表10.2.2-20
3 | 其他项目费 |  | （3.1+3.2+3.3+3.4） | 20000.00
3.1 | 暂列金额 |  | 3.1.1+3.1.2+3.1.3 | 20000.00 | 见表10.2.2-21
3.1.1 | 其中 | 标化工地增加费 | 按招标文件规定额度列计 |  | 见表10.2.2-22
3.1.2 |  | 优质工程增加费 | 按招标文件规定额度列计 |  | 见表10.2.2-22
3.1.3 |  | 其他暂列金额 | 按招标文件规定额度列计 | 20000.00 | 见表10.2.2-22
3.2 | 暂估价 |  | 3.2.1+3.2.2+3.2.3 |  | 见表10.2.2-21
3.2.1 | 其中 | 材料（工程设备）暂估价 | 按招标文件规定额度列计 (或计入综合单价) |  | 见表10.2.2-23
3.2.2 |  | 专业工程暂估价 | 按招标文件规定额度列计 |  | 见表10.2.2-24
3.2.3 |  | 专项技术措施暂估价 | 按招标文件规定额度列计 |  | 见表10.2.2-25
3.3 | 计日工 |  | ∑计日工(暂估数量×综合单价） |  | 见表10.2.2-21
3.4 | 施工总承包服务费 |  | 3.4.1+3.4.2 |  | 见表10.2.2-21
3.4.1 | 其中 | 专业发包工程管理费 | ∑专业发包工程（暂估金额×费率） |  | 见表10.2.2-27
3.4.2 |  | 甲供材料设备管理费 | 甲供材料暂估金额×费率+甲供设备暂估金额×费率 |  | 见表10.2.2-27
4 | 规费 |  | (1.1+2.1.1)×15.49% | 15529.51
5 | 税金 |  | (1+2+3+4)×9% | 34918.85
招标控制价合计 |  |  | 1+2+3+4+5 | 422906.00

## 1_表10_2_2-16 分部分项工程清单与计价表
【表10.2.2-16】
分部分项工程清单与计价表
单位(专业)工程名称:单项工程-园林 | [5 empty] | 标段: |  |  | 第1页 共2页
序号 | 项目编码 | 项目名称 | 项目特征 | 计量 单位 | 工程量 | 金 额 (元) |  |  |  |  | 备注
[6 empty] | 综合单价 | 合价 | 其中
[8 empty] | 人工费 | 机械费 | 暂估价
|  | 园路 |  |  |  |  | 296710.74 | 95907.25 | 2414.96
1 | 050201001001 | 园路 | 卵石路面： 1、60厚细石混凝土嵌粒径80-100鹅卵石 2、120厚C20素混凝土垫层 3、120厚碎石垫层 4、素土夯实 | m2 | 857.22 | 183.82 | 157574.18 | 64008.62 | 968.66
2 | 050201001002 | 园路 | 卵石路荔枝面青石板路面 1、30厚荔枝面青石板 2、30厚1:3干硬性水泥砂浆结合层 面撒素水泥 3、120厚C15素混凝土垫层 4、120厚碎石垫层 5、素土夯实 | m2 | 163.28 | 281.94 | 46035.16 | 10851.59 | 450.65
3 | 050201002001 | 踏（蹬）道 | 台阶 1、600*350*30荔枝面青石板踏面，200*120*20荔枝面青石板踢面 2、30厚1:3干硬性水泥砂浆结合层 3、最薄120厚C25混凝土 4、120厚级配碎石垫层 5、素土夯实，压实系数不小于87% | m2 | 226.80 | 410.50 | 93101.40 | 21047.04 | 995.65
|  | 铺装 |  |  |  |  | 35037.87 | 9605.70 | 309.60
4 | 040101001001 | 挖一般土方 | 1、人工挖土方，土质具体结合图纸及现场情况综合考虑，包含土方内部调配。 | m3 | 121.50 | 18.61 | 2261.12 | 1777.55
本页小计 | [6 empty] | 298971.86 | 97684.80 | 2414.96
【表10.2.2-16】
分部分项工程清单与计价表
单位(专业)工程名称:单项工程-园林 | [5 empty] | 标段: |  |  | 第2页 共2页
序号 | 项目编码 | 项目名称 | 项目特征 | 计量 单位 | 工程量 | 金 额 (元) |  |  |  |  | 备注
[6 empty] | 综合单价 | 合价 | 其中
[8 empty] | 人工费 | 机械费 | 暂估价
5 | 050201001003 | 园路 | 青石板铺装 1、30厚荔枝面青石板 2、30厚1:3干硬性水泥砂浆结合层 面撒素水泥 3、150厚C15素混凝土垫层 4、150厚碎石垫层 5、素土夯实 | m2 | 107.50 | 304.90 | 32776.75 | 7828.15 | 309.60
|  | 其他 |  |  |  |  | 8725.00
6 | 05B001 | 仿木混凝土护栏 | 仿木混凝土护栏 | m | 3.50 | 350.00 | 1225.00
7 | 050305006001 | 石桌石凳 | 老石板坐凳 | 条 | 15 | 500.00 | 7500.00
本页小计 | [6 empty] | 41501.75 | 7828.15 | 309.60
合计 | [6 empty] | 340473.61 | 105512.95 | 2724.56

## 1_表10_2_2-16 施工技术措施项目清单与计价表
【表10.2.2-16】
施工技术措施项目清单与计价表
单位(专业)工程名称:单项工程-园林 | [5 empty] | 标段: |  |  | 第1页 共1页
序号 | 项目编码 | 项目名称 | 项目特征 | 计量 单位 | 工程量 | 金 额 (元) |  |  |  |  | 备注
[6 empty] | 综合单价 | 合价 | 其中
[8 empty] | 人工费 | 机械费 | 暂估价
|  | [请输入分部名称,电子评标勿删] |  |  |  |  | 5848.51 | 2187.22 | 99.60
1 | 041102001001 | 垫层模板 | 1、现浇混凝土模板 混凝土基础垫层木模 | m2 | 199.20 | 29.36 | 5848.51 | 2187.22 | 99.60
本页小计 | [6 empty] | 5848.51 | 2187.22 | 99.60
合计 | [6 empty] | 5848.51 | 2187.22 | 99.60

## 1_表10_2_2-17 综合单价计算表
【表10.2.2-17】
综合单价计算表
单位(专业)工程名称:单项工程-园林 | [5 empty] | 标段: |  |  | 第1页 共2页
清单 序号 | 项目编码 (定额编码) | 清单（定额） 项目名称 | 计量 单位 | 数量 | 综 合 单 价 (元) | [5 empty] | 合计 (元)
[5 empty] | 人工费 | 材料 (设备) 费 | 机械费 | 管理费 | 利润 | 小计
|  | 园路 | [8 empty] | 296710.74
1 | 050201001001 | 园路 | m2 | 857.22 | 74.67 | 87.69 | 1.13 | 12.72 | 7.61 | 183.82 | 157574.18
| 13-54 | 墁石子地 满铺卵石面不拼花 | m2 | 857.22 | 45.50 | 29.48 | 0.66 | 7.74 | 4.63 | 88.01 | 75443.93
| 2-6 | 垫层混凝土^现浇现拌混凝土C15(40) | m3 | 102.8664 | 151.26 | 339.92 | 3.94 | 26.10 | 15.61 | 536.83 | 55221.77
| 2-5 | 垫层碎石 | m3 | 102.8664 | 60.69 | 145.18 |  | 10.18 | 6.09 | 222.14 | 22850.74
| 2-1 | 整理路床人工打夯 | m2 | 857.22 | 3.74 |  |  | 0.63 | 0.38 | 4.75 | 4071.80
2 | 050201001002 | 园路 | m2 | 163.28 | 66.46 | 194.14 | 2.76 | 11.63 | 6.95 | 281.94 | 46035.16
| 2-29 | 花岗岩机制板地面板厚3cm以内 | m2 | 163.28 | 37.29 | 135.23 | 2.29 | 6.65 | 3.97 | 185.43 | 30277.01
| 2-6换 | 垫层混凝土^现浇现拌混凝土 C20（40） | m3 | 19.5936 | 151.26 | 345.74 | 3.94 | 26.10 | 15.61 | 542.65 | 10632.47
| 2-5 | 垫层碎石 | m3 | 19.5936 | 60.69 | 145.18 |  | 10.18 | 6.09 | 222.14 | 4352.52
| 2-1 | 整理路床人工打夯 | m2 | 163.28 | 3.74 |  |  | 0.63 | 0.38 | 4.75 | 775.58
3 | 050201002001 | 踏（蹬）道 | m2 | 226.80 | 92.80 | 287.22 | 4.39 | 16.33 | 9.76 | 410.50 | 93101.40
| 2-1 | 整理路床人工打夯 | m2 | 226.8 | 3.74 |  |  | 0.63 | 0.38 | 4.75 | 1077.30
| 2-5 | 垫层碎石 | m3 | 27.216 | 60.69 | 145.18 |  | 10.18 | 6.09 | 222.14 | 6045.76
| 2-76换 | 混凝土台阶^现浇现拌混凝土 C25（40） | m3 | 45.927 | 115.33 | 360.64 | 3.94 | 20.07 | 12.00 | 511.98 | 23513.71
| 2-73 | 花岗岩机制板台阶板厚3cm以内 | m2 | 264.6 | 37.29 | 134.71 | 2.29 | 6.65 | 3.97 | 184.91 | 48927.19
| 2-73 | 花岗岩机制板台阶板厚3cm以内 | m2 | 90.72 | 37.29 | 99.01 | 2.29 | 6.65 | 3.97 | 149.21 | 13536.33
|  | 铺装 | [8 empty] | 35037.87
4 | 040101001001 | 挖一般土方 | m3 | 121.50 | 14.63 |  |  | 2.49 | 1.49 | 18.61 | 2261.12
| D1-5 | 人工挖一般土方 三类土 深度在（m以内）2 | m3 | 121.5 | 14.63 |  |  | 2.49 | 1.49 | 18.61 | 2261.12
5 | 050201001003 | 园路 | m2 | 107.50 | 72.82 | 208.87 | 2.88 | 12.72 | 7.61 | 304.90 | 32776.75
| 2-29 | 花岗岩机制板地面板厚3cm以内 | m2 | 107.5 | 37.29 | 135.23 | 2.29 | 6.65 | 3.97 | 185.43 | 19933.73
| 2-6换 | 垫层混凝土^现浇现拌混凝土 C20（40） | m3 | 16.125 | 151.26 | 345.74 | 3.94 | 26.10 | 15.61 | 542.65 | 8750.23
【表10.2.2-17】
综合单价计算表
单位(专业)工程名称:单项工程-园林 | [5 empty] | 标段: |  |  | 第2页 共2页
清单 序号 | 项目编码 (定额编码) | 清单（定额） 项目名称 | 计量 单位 | 数量 | 综 合 单 价 (元) | [5 empty] | 合计 (元)
[5 empty] | 人工费 | 材料 (设备) 费 | 机械费 | 管理费 | 利润 | 小计
| 2-5 | 垫层碎石 | m3 | 16.125 | 60.69 | 145.18 |  | 10.18 | 6.09 | 222.14 | 3582.01
| 2-1 | 整理路床人工打夯 | m2 | 107.5 | 3.74 |  |  | 0.63 | 0.38 | 4.75 | 510.63
|  | 其他 | [8 empty] | 8725.00
6 | 05B001 | 仿木混凝土护栏 | m | 3.50 |  | 350.00 |  |  |  | 350.00 | 1225.00
| 综合单价 | 仿木混凝土护栏 | m | 3.5 |  | 350.00 |  |  |  | 350.00 | 1225.00
7 | 050305006001 | 石桌石凳 | 条 | 15 |  | 500.00 |  |  |  | 500.00 | 7500.00
| 暂定综合单价 | 老石板坐凳 | 条 | 15 |  | 500.00 |  |  |  | 500.00 | 7500.00
合计 | [10 empty] | 340473.61

## 1_表10_2_2-17 综合单价计算表(技术措施)
【表10.2.2-17】
综合单价计算表
单位(专业)工程名称:单项工程-园林 | [5 empty] | 标段: |  |  | 第1页 共1页
清单 序号 | 项目编码 (定额编码) | 清单（定额） 项目名称 | 计量 单位 | 数量 | 综 合 单 价 (元) | [5 empty] | 合计 (元)
[5 empty] | 人工费 | 材料 (设备) 费 | 机械费 | 管理费 | 利润 | 小计
|  | [请输入分部名称,电子评标勿删] | [8 empty] | 5848.51
1 | 041102001001 | 垫层模板 | m2 | 199.20 | 10.98 | 14.81 | 0.50 | 1.92 | 1.15 | 29.36 | 5848.51
| D6-1090 | 现浇混凝土模板 混凝土基础垫层木模 | m2 | 199.2 | 10.98 | 14.81 | 0.50 | 1.92 | 1.15 | 29.36 | 5848.51
合计 | [10 empty] | 5848.51

## 1_表10_2_2-21 其他项目清单与计价汇总表
【表10.2.2-21】
其他项目清单与计价汇总表
工程名称:园林 |  | 标段: | 第1页 共1页
序号 | 项 目 名 称 | 金额(元) | 备注
1 | 暂列金额 | 20000.00 | 明细详见表10.2.2-22
1.1 | 标化工地增加费 |  | 明细详见表10.2.2-22
1.2 | 优质工程增加费 |  | 明细详见表10.2.2-22
1.3 | 其他暂列金额 | 20000.00 | 明细详见表10.2.2-22
2 | 暂估价
2.1 | 材料（设备）暂估价 |  | 明细详见表10.2.2-23
2.2 | 专业工程暂估价 |  | 明细详见表10.2.2-24
2.3 | 专项技术措施暂估价 |  | 明细详见表10.2.2-25
3 | 计日工 |  | 明细详见表10.2.2-26
4 | 总承包服务费 |  | 明细详见表10.2.2-27
合 计 |  | 20000.00 | -

## 1_表10_2_2-22 暂列金额明细表
【表10.2.2-22】
暂列金额明细表
工程名称:园林 |  |  | 标段: | 第1页 共1页
序号 | 项 目 名 称 | 计量单位 | 暂定金额(元) | 备注
1 | 标化工地增加费 | 项
2 | 优质工程增加费 | 项
3 | 其他暂列金额 | 项 | 20000.00 | 估算比例一般不高于5%
3.1 | 其他暂列金额 | 项 | 20000.00
合计 |  |  | 20000.00 | -

## 1_表10_2_2-29 主要工日一览表
【表10.2.2-29】
主要工日一览表
工程名称:园林 |  |  | 标段: |  | 第1页 共1页
序号 | 工日名称（类别） | 单位 | 数 量 | 单价(元) | 合价（元） | 备注
1 | 一类人工 | 工日 | 13.066 | 136.00 | 1776.98
2 | 二类人工 | 工日 | 710.963 | 149.00 | 105933.49

## 1_表10_2_2-31 主要材料和工程设备一览表
【表10.2.2-31】
主要材料和工程设备一览表
工程名称:园林 |  |  |  | 标段: |  | 第1页 共1页
序号 | 名称、规格、型号 | 单位 | 数量 | 单价(元) | 合价（元） | 备注
1 | 镀锌铁丝φ0.7-1.0 | kg | 0.359 | 6.65 | 2.39
2 | 圆钉 | kg | 39.302 | 5.72 | 224.81
3 | 普通硅酸盐水泥PO 42.5综合 | kg | 64731.440 | 0.41 | 26539.89
4 | 普通硅酸盐水泥PO 52.5综合 | kg | 97.046 | 0.46 | 44.93
5 | 黄砂净砂 | t | 226.181 | 152.00 | 34379.51
6 | 碎石综合 | t | 229.099 | 90.43 | 20717.42
7 | 碎石40—60 | t | 264.453 | 90.43 | 23914.48
8 | 园林用卵石80-100 | t | 61.720 | 227.00 | 14010.44
9 | 干混抹灰砂浆DP M20.0 | kg | 39.442 | 0.26 | 10.18
10 | 青石板荔枝面30厚 | m2 | 276.196 | 120.00 | 33143.52
11 | 青石板600*350*30 | m2 | 269.892 | 120.00 | 32387.04
12 | 青石板200*120*20 | m2 | 92.534 | 85.00 | 7865.39
13 | 电 | kW·h | 2.122 | 0.67 | 1.42
14 | 水 | m3 | 224.073 | 4.15 | 929.90
15 | 木模板 | m3 | 1.944 | 1379.60 | 2681.94

## 1_表10_2_2-32 主要机械台班一览表
【表10.2.2-32】
主要机械台班一览表
工程名称:园林 |  |  |  | 标段: | 第1页 共1页
序号 | 机械名称、规格、型号 | 单位 | 数 量 | 单价(元) | 合价（元） | 备注
1 | 载货汽车5t | 台班 | 0.197 | 472.00 | 92.98
2 | 灰浆搅拌机200L | 台班 | 11.859 | 168.28 | 1995.63
3 | 木工圆锯机500mm | 台班 | 0.283 | 25.04 | 7.09
4 | 混凝土搅拌机500L | 台班 | 6.273 | 116.00 | 727.67

## 2_表10_2_2-13 【不含单列】单位(专业)工程招
【表10.2.2-13】
单位（专业）工程招标控制价费用表
工程名称:单项工程-市政 |  |  | 标段: | 第1页 共1页
序号 | 费用名称 |  | 计算公式 | 金额 (元) | 备注
1 | 分部分项工程费 |  | ∑(分部分项工程量×综合单价） | 47852.84 | 见表10.2.2-16
1.1 | 其中 | 人工费+机械费 | ∑分部分项（定额人工费+定额机械费） | 13933.35
2 | 措施项目费 |  | （2.1+2.2） | 2290.30
2.1 | 施工技术措施项目费 |  | ∑(技措项目工程量×综合单价） | 1086.69 | 见表10.2.2-16
2.1.1 | 其中 | 人工费+机械费 | ∑技措项目（定额人工费+定额机械费） | 395.32
2.2 | 施工组织措施项目费 |  | (1.1+2.1.1)×8.4% | 1203.61 | 见表10.2.2-20
2.2.1 | 其中 | 安全文明施工基本费 | (1.1+2.1.1)×8.4% | 1203.61 | 见表10.2.2-20
3 | 其他项目费 |  | （3.1+3.2+3.3+3.4）
3.1 | 暂列金额 |  | 3.1.1+3.1.2+3.1.3 |  | 见表10.2.2-21
3.1.1 | 其中 | 标化工地增加费 | 按招标文件规定额度列计 |  | 见表10.2.2-22
3.1.2 |  | 优质工程增加费 | 按招标文件规定额度列计 |  | 见表10.2.2-22
3.1.3 |  | 其他暂列金额 | 按招标文件规定额度列计 |  | 见表10.2.2-22
3.2 | 暂估价 |  | 3.2.1+3.2.2+3.2.3 |  | 见表10.2.2-21
3.2.1 | 其中 | 材料（工程设备）暂估价 | 按招标文件规定额度列计 (或计入综合单价) |  | 见表10.2.2-23
3.2.2 |  | 专业工程暂估价 | 按招标文件规定额度列计 |  | 见表10.2.2-24
3.2.3 |  | 专项技术措施暂估价 | 按招标文件规定额度列计 |  | 见表10.2.2-25
3.3 | 计日工 |  | ∑计日工(暂估数量×综合单价） |  | 见表10.2.2-21
3.4 | 施工总承包服务费 |  | 3.4.1+3.4.2 |  | 见表10.2.2-21
3.4.1 | 其中 | 专业发包工程管理费 | ∑专业发包工程（暂估金额×费率） |  | 见表10.2.2-27
3.4.2 |  | 甲供材料设备管理费 | 甲供材料暂估金额×费率+甲供设备暂估金额×费率 |  | 见表10.2.2-27
4 | 规费 |  | (1.1+2.1.1)×9.38% | 1344.03
5 | 税金 |  | (1+2+3+4)×9% | 4633.85
招标控制价合计 |  |  | 1+2+3+4+5 | 56121.00

## 2_表10_2_2-16 分部分项工程清单与计价表
【表10.2.2-16】
分部分项工程清单与计价表
单位(专业)工程名称:单项工程-市政 | [5 empty] | 标段: |  |  | 第1页 共2页
序号 | 项目编码 | 项目名称 | 项目特征 | 计量 单位 | 工程量 | 金 额 (元) |  |  |  |  | 备注
[6 empty] | 综合单价 | 合价 | 其中
[8 empty] | 人工费 | 机械费 | 暂估价
|  | 挡墙 |  |  |  |  | 34696.06 | 10437.52 | 1390.65
1 | 040101002003 | 挖沟槽土方 | 1、人工挖沟槽土方，土质具体结合图纸及现场情况综合考虑，包含土方内部调配。 | m3 | 80.10 | 34.55 | 2767.46 | 2217.17
2 | 040103001003 | 回填方 | 1、原土夯实，人工回填。 | m3 | 18.33 | 32.40 | 593.89 | 474.75
3 | 040305001002 | 垫层 | 1、素土夯实 2、150厚碎石垫层 | m3 | 12.94 | 229.06 | 2964.04 | 755.44
4 | 040303001002 | 混凝土垫层 | 1、C20混凝土垫层 | m3 | 11.54 | 406.95 | 4696.20 | 472.91 | 135.94
5 | 040305003002 | 浆砌块料 | 挡墙： 1、M15水泥砂浆砌MU30块石（块石大小一致，最小尺寸为250,；水泥砂浆勾缝，包含沉降缝和伸缩缝） 2、φ100UPVC泄水管@2米 3、贴土工布级配碎石反滤层 4、具体详见施工图 | m3 | 50.75 | 452.53 | 22965.90 | 6476.21 | 1253.53
6 | 040303016002 | 混凝土挡墙压顶 | 1、C20混凝土挡墙压顶 | m3 | 1.88 | 376.90 | 708.57 | 41.04 | 1.18
|  | 混凝土管 |  |  |  |  | 4828.18 | 1254.08 | 26.80
7 | 040101002004 | 挖沟槽土方 | 1、人工挖沟槽土方，土质具体结合图纸及现场情况综合考虑，包含土方内部调配。 | m3 | 12.16 | 34.55 | 420.13 | 336.59
本页小计 | [6 empty] | 35116.19 | 10774.11 | 1390.65
【表10.2.2-16】
分部分项工程清单与计价表
单位(专业)工程名称:单项工程-市政 | [5 empty] | 标段: |  |  | 第2页 共2页
序号 | 项目编码 | 项目名称 | 项目特征 | 计量 单位 | 工程量 | 金 额 (元) |  |  |  |  | 备注
[6 empty] | 综合单价 | 合价 | 其中
[8 empty] | 人工费 | 机械费 | 暂估价
8 | 040103001004 | 回填方 | 1、原土夯实，人工回填。 | m3 | 5.25 | 32.40 | 170.10 | 135.98
9 | 040501001002 | 混凝土管 | 1、DN600承插式钢筋砼管，C20混凝土基础制作、安装，满包混凝土加固，含模板安拆费，管道闭水实验，具体详见施工图。 | m | 6.00 | 658.43 | 3950.58 | 729.12 | 25.20
10 | 040901001003 | 现浇构件钢筋 | HPB300φ8光圆钢筋 | t | 0.024 | 5580.84 | 133.94 | 28.32 | 0.90
11 | 040901001004 | 现浇构件钢筋 | HRB400φ10钢筋 | t | 0.030 | 5114.39 | 153.43 | 24.07 | 0.70
|  | 排水沟 |  |  |  |  | 8328.60 | 2176.50 | 72.00
12 | 040501018002 | 砌筑渠道 | 排水沟： 1、20厚1:2.5水泥砂浆抹面 2、MU15烧结砖M10水泥砂浆 3、150厚C20混凝土垫层 4、150厚碎石垫层 5、素土夯实 | m | 30.00 | 277.62 | 8328.60 | 2176.50 | 72.00
本页小计 | [6 empty] | 12736.65 | 3093.99 | 98.80
合计 | [6 empty] | 47852.84 | 13868.10 | 1489.45

## 2_表10_2_2-16 施工技术措施项目清单与计价表
【表10.2.2-16】
施工技术措施项目清单与计价表
单位(专业)工程名称:单项工程-市政 | [5 empty] | 标段: |  |  | 第1页 共1页
序号 | 项目编码 | 项目名称 | 项目特征 | 计量 单位 | 工程量 | 金 额 (元) |  |  |  |  | 备注
[6 empty] | 综合单价 | 合价 | 其中
[8 empty] | 人工费 | 机械费 | 暂估价
|  | [请输入分部名称,电子评标勿删] |  |  |  |  | 1086.69 | 417.27 | 20.73
1 | 041102018002 | 压顶模板 | 1、压顶 现浇混凝土模板 | m2 | 9.38 | 44.28 | 415.35 | 163.96 | 9.19
2 | 041102001002 | 垫层模板 | 1、现浇混凝土模板 混凝土基础垫层木模 | m2 | 23.07 | 29.10 | 671.34 | 253.31 | 11.54
本页小计 | [6 empty] | 1086.69 | 417.27 | 20.73
合计 | [6 empty] | 1086.69 | 417.27 | 20.73

## 2_表10_2_2-17 综合单价计算表
【表10.2.2-17】
综合单价计算表
单位(专业)工程名称:单项工程-市政 | [5 empty] | 标段: |  |  | 第1页 共2页
清单 序号 | 项目编码 (定额编码) | 清单（定额） 项目名称 | 计量 单位 | 数量 | 综 合 单 价 (元) | [5 empty] | 合计 (元)
[5 empty] | 人工费 | 材料 (设备) 费 | 机械费 | 管理费 | 利润 | 小计
|  | 挡墙 | [8 empty] | 34696.06
1 | 040101002003 | 挖沟槽土方 | m3 | 80.10 | 27.68 |  |  | 4.33 | 2.54 | 34.55 | 2767.46
| 1-17 | 人工挖沟槽、基坑土方 三类土深度在(m以内)2 | m3 | 80.1 | 27.68 |  |  | 4.33 | 2.54 | 34.55 | 2767.46
2 | 040103001003 | 回填方 | m3 | 18.33 | 25.90 | 0.06 |  | 4.06 | 2.38 | 32.40 | 593.89
| 1-53 | 人工 填土夯实槽、坑 | m3 | 18.33 | 25.90 | 0.06 |  | 4.06 | 2.38 | 32.40 | 593.89
3 | 040305001002 | 垫层 | m3 | 12.94 | 58.38 | 156.39 |  | 9.01 | 5.28 | 229.06 | 2964.04
| 3-186 | 基础 垫层碎石 | m3 | 12.94 | 58.38 | 156.39 |  | 9.01 | 5.28 | 229.06 | 2964.04
4 | 040303001002 | 混凝土垫层 | m3 | 11.54 | 40.98 | 341.07 | 11.78 | 8.27 | 4.85 | 406.95 | 4696.20
| 3-187换 | 基础 垫层混凝土 ^现浇现拌混凝土 C20（40） | m3 | 11.54 | 40.98 | 341.07 | 11.78 | 8.27 | 4.85 | 406.95 | 4696.20
5 | 040305003002 | 浆砌块料 | m3 | 50.75 | 127.61 | 263.08 | 24.70 | 23.42 | 13.72 | 452.53 | 22965.90
| 1-201 | 伸缩缝沥青板 | m2 | 0.366 | 54.53 | 52.48 |  | 8.42 | 4.94 | 120.37 | 44.06
| 3-164换 | 浆砌块石墩、台、墙^干混砌筑砂浆 DM M15.0 | m3 | 50.75 | 115.98 | 245.50 | 24.66 | 21.61 | 12.67 | 420.42 | 21336.32
| 1-191 | 勾缝 浆砌块石面勾平缝 | m2 | 64.42 | 4.43 | 2.30 | 0.03 | 0.69 | 0.40 | 7.85 | 505.70
| 1-163 | 碎石滤层 | m3 | 2.93125 | 45.24 | 125.43 |  | 6.98 | 4.09 | 181.74 | 532.73
| 2-59 | 土工合成材料 土工布斜铺 | m2 | 35.175 | 2.24 | 4.78 |  | 0.35 | 0.20 | 7.57 | 266.27
| 1-164 | 护岸泄水孔 | m | 11.725 | 6.26 | 16.13 |  | 0.97 | 0.57 | 23.93 | 280.58
6 | 040303016002 | 混凝土挡墙压顶 | m3 | 1.88 | 21.83 | 348.91 | 0.63 | 3.49 | 2.04 | 376.90 | 708.57
| 1-182换 | 压顶 现浇混凝土混凝土^现浇现拌混凝土 C20（40） | m3 | 1.88 | 21.83 | 348.91 | 0.63 | 3.49 | 2.04 | 376.90 | 708.57
|  | 混凝土管 | [8 empty] | 4828.18
7 | 040101002004 | 挖沟槽土方 | m3 | 12.16 | 27.68 |  |  | 4.33 | 2.54 | 34.55 | 420.13
| 1-17 | 人工挖沟槽、基坑土方 三类土深度在(m以内)2 | m3 | 12.16 | 27.68 |  |  | 4.33 | 2.54 | 34.55 | 420.13
8 | 040103001004 | 回填方 | m3 | 5.25 | 25.90 | 0.06 |  | 4.06 | 2.38 | 32.40 | 170.10
【表10.2.2-17】
综合单价计算表
单位(专业)工程名称:单项工程-市政 | [5 empty] | 标段: |  |  | 第2页 共2页
清单 序号 | 项目编码 (定额编码) | 清单（定额） 项目名称 | 计量 单位 | 数量 | 综 合 单 价 (元) | [5 empty] | 合计 (元)
[5 empty] | 人工费 | 材料 (设备) 费 | 机械费 | 管理费 | 利润 | 小计
| 1-53 | 人工 填土夯实槽、坑 | m3 | 5.25 | 25.90 | 0.06 |  | 4.06 | 2.38 | 32.40 | 170.10
9 | 040501001002 | 混凝土管 | m | 6.00 | 121.52 | 501.96 | 4.20 | 19.39 | 11.36 | 658.43 | 3950.58
| 6-4 | 混凝土管道铺设 平接(企口)式 人工下管 管径（mm以内）600 | m | 6 | 19.72 | 189.88 |  | 3.05 | 1.79 | 214.44 | 1286.64
| 6-305换 | 满包混凝土加固^现浇现拌混凝土 C20（40） | m3 | 3.738 | 46.49 | 355.99 | 0.49 | 7.27 | 4.26 | 414.50 | 1549.40
| 6-299换 | 混凝土平基混凝土^现浇现拌混凝土 C20（40） | m3 | 0.726 | 51.32 | 347.83 | 0.74 | 8.05 | 4.72 | 412.66 | 299.59
| 6-228 | 管道闭水试验 管径（mm以内）600 | m | 6 | 2.44 | 2.71 | 0.01 | 0.38 | 0.22 | 5.76 | 34.56
| 6-1090 | 现浇混凝土模板 混凝土基础垫层木模 | m2 | 1.2 | 10.98 | 14.81 | 0.50 | 1.77 | 1.04 | 29.10 | 34.92
| 6-1144 | 现浇混凝土模板 管座复合木模 | m2 | 12.24 | 30.39 | 20.85 | 1.81 | 4.95 | 2.90 | 60.90 | 745.42
10 | 040901001003 | 现浇构件钢筋 | t | 0.024 | 1180.08 | 4063.37 | 37.46 | 189.08 | 110.85 | 5580.84 | 133.94
| 1-268 | 普通钢筋制作、安装 圆钢 | t | 0.024 | 1180.08 | 4063.37 | 37.46 | 189.08 | 110.85 | 5580.84 | 133.94
11 | 040901001004 | 现浇构件钢筋 | t | 0.030 | 802.22 | 4085.43 | 23.38 | 128.20 | 75.16 | 5114.39 | 153.43
| 1-269 | 普通钢筋制作、安装 带肋钢筋 | t | 0.03 | 802.22 | 4085.43 | 23.38 | 128.20 | 75.16 | 5114.39 | 153.43
|  | 排水沟 | [8 empty] | 8328.60
12 | 040501018002 | 砌筑渠道 | m | 30.00 | 72.55 | 184.29 | 2.40 | 11.58 | 6.80 | 277.62 | 8328.60
| E2-1 | 整理路床人工打夯 | m2 | 30 | 3.74 |  |  | 0.58 | 0.34 | 4.66 | 139.80
| 6-287 | 渠（管）道垫层 碎石干铺 | m3 | 5.49 | 62.85 | 164.29 | 1.96 | 10.06 | 5.90 | 245.06 | 1345.38
| 6-292换 | 渠（管）道垫层 混凝土^现浇现拌混凝土 C20（40） | m3 | 5.49 | 33.44 | 346.21 | 1.45 | 5.41 | 3.17 | 389.68 | 2139.34
| 6-312换 | 渠道砌筑 墙身砖砌^干混砌筑砂浆 DM M15.0 | m3 | 6.912 | 136.35 | 333.57 | 1.83 | 21.35 | 12.51 | 505.61 | 3494.78
| 6-327换 | 渠道抹灰 砖墙墙面^水泥砂浆 1∶2.5 | m2 | 45.6 | 13.01 | 9.22 | 0.89 | 2.14 | 1.26 | 26.52 | 1209.31
合计 | [10 empty] | 47852.84

## 2_表10_2_2-17 综合单价计算表(技术措施)
【表10.2.2-17】
综合单价计算表
单位(专业)工程名称:单项工程-市政 | [5 empty] | 标段: |  |  | 第1页 共1页
清单 序号 | 项目编码 (定额编码) | 清单（定额） 项目名称 | 计量 单位 | 数量 | 综 合 单 价 (元) | [5 empty] | 合计 (元)
[5 empty] | 人工费 | 材料 (设备) 费 | 机械费 | 管理费 | 利润 | 小计
|  | [请输入分部名称,电子评标勿删] | [8 empty] | 1086.69
1 | 041102018002 | 压顶模板 | m2 | 9.38 | 17.48 | 21.32 | 0.98 | 2.84 | 1.66 | 44.28 | 415.35
| 1-183 | 压顶 现浇混凝土模板 | m2 | 9.38 | 17.48 | 21.32 | 0.98 | 2.84 | 1.66 | 44.28 | 415.35
2 | 041102001002 | 垫层模板 | m2 | 23.07 | 10.98 | 14.81 | 0.50 | 1.77 | 1.04 | 29.10 | 671.34
| 6-1090 | 现浇混凝土模板 混凝土基础垫层木模 | m2 | 23.07 | 10.98 | 14.81 | 0.50 | 1.77 | 1.04 | 29.10 | 671.34
合计 | [10 empty] | 1086.69

## 2_表10_2_2-29 主要工日一览表
【表10.2.2-29】
主要工日一览表
工程名称:市政 |  |  | 标段: |  | 第1页 共1页
序号 | 工日名称（类别） | 单位 | 数 量 | 单价(元) | 合价（元） | 备注
1 | 一类人工 | 工日 | 23.268 | 136.00 | 3164.45
2 | 二类人工 | 工日 | 74.635 | 149.00 | 11120.62

## 2_表10_2_2-31 主要材料和工程设备一览表
【表10.2.2-31】
主要材料和工程设备一览表
工程名称:市政 |  |  |  | 标段: |  | 第1页 共1页
序号 | 名称、规格、型号 | 单位 | 数量 | 单价(元) | 合价（元） | 备注
1 | 热轧带肋钢筋HRB400φ10 | t | 0.031 | 3970.00 | 123.07
2 | 镀锌铁丝φ0.7-1.0 | kg | 0.365 | 6.65 | 2.43
3 | 热轧光圆钢筋HPB300φ8 | t | 0.024 | 3926.00 | 94.22
4 | 圆钉 | kg | 7.523 | 5.72 | 43.03
5 | 低碳钢焊条综合 | kg | 0.086 | 5.81 | 0.50
6 | 镀锌铁丝12# | kg | 0.781 | 6.65 | 5.19
7 | 普通硅酸盐水泥PO 42.5综合 | kg | 6197.101 | 0.41 | 2540.81
8 | 黄砂净砂 | t | 20.622 | 152.00 | 3134.54
9 | 碎石综合 | t | 65.241 | 90.43 | 5899.74
10 | 块石 | t | 90.589 | 72.82 | 6596.69
11 | 混凝土实心砖240×115×53 MU10 | 千块 | 3.712 | 429.00 | 1592.45
12 | 干混抹灰砂浆DP M20.0 | kg | 8.616 | 0.26 | 2.22
13 | 干混砌筑砂浆DM M7.5 | kg | 559.654 | 0.24 | 133.76
14 | 干混砌筑砂浆DM M15.0 | kg | 2794.176 | 0.25 | 690.16
15 | 水 | m3 | 59.638 | 4.15 | 247.50
16 | 木模板 | m3 | 0.396 | 1379.60 | 546.32
17 | 复合木模板面板 | m2 | 2.056 | 34.49 | 70.91

## 2_表10_2_2-32 主要机械台班一览表
【表10.2.2-32】
主要机械台班一览表
工程名称:市政 |  |  |  | 标段: | 第1页 共1页
序号 | 机械名称、规格、型号 | 单位 | 数 量 | 单价(元) | 合价（元） | 备注
1 | 电动夯实机250N·m | 台班 | 0.406 | 26.50 | 10.76
2 | 履带式电动起重机5t | 台班 | 0.538 | 243.56 | 131.04
3 | 履带式起重机15t | 台班 | 1.411 | 803.53 | 1133.78
4 | 汽车式起重机8t | 台班 | 0.009 | 746.54 | 6.72
5 | 载货汽车4t | 台班 | 0.020 | 455.86 | 9.12
6 | 载货汽车5t | 台班 | 0.057 | 472.00 | 26.90
7 | 机动翻斗车1t | 台班 | 0.143 | 225.87 | 32.30
8 | 干混砂浆罐式搅拌机20000L | 台班 | 0.686 | 205.42 | 140.92
9 | 钢筋调直机14mm | 台班 | 0.004 | 37.24 | 0.15
10 | 钢筋切断机40mm | 台班 | 0.006 | 40.11 | 0.24
11 | 钢筋弯曲机40mm | 台班 | 0.014 | 25.30 | 0.35
12 | 木工圆锯机500mm | 台班 | 0.040 | 25.04 | 1.00
13 | 直流弧焊机32kW | 台班 | 0.010 | 87.29 | 0.87
14 | 混凝土振捣器平板式 | 台班 | 1.070 | 12.29 | 13.15
15 | 混凝土振捣器插入式 | 台班 | 0.776 | 4.24 | 3.29