## 表10_2_2-4 招标控制价扉页
【表10.2.2-4】
| 婺城区乾西市场监督管理所二次改造项目 |  |  |  | 工程
招标控制价
招标控制价 | (小写): | 156391.00元
| (大写): | 壹拾伍万陆仟叁佰玖拾壹元整
招 标 人: |  |  | 造价咨询人:
| (单位盖章) |  |  | (单位资质专用章)
法定代表人 或其授权人: |  |  | 法定代表人 或其授权人:
| (签字或盖章) |  |  | (签字或盖章)
编 制 人: |  |  | 复 核 人:
| (造价工程师签字盖专用章) |  |  | (造价工程师签字盖专用章)
编制时间: |  |  | 复核时间:

## 表10_2_2-11 编制说明
【表10.2.2-11】
编制说明
工程名称:婺城区乾西市场监督管理所二次改造项目 | 第1页 共3页
【表10.2.2-11】
编制说明
工程名称:婺城区乾西市场监督管理所二次改造项目 | 第2页 共3页
一、工程概况 1、工程名称：婺城区乾西市场监督管理所二次改造项目 2、建设单位：金华市婺城区乾西市场监督管理所 3、建设地点：金华市婺城区鲍杨.裕和园西区 4、本项目为：乾西乡市场监督管理所二次改造，主要为一层、二层墙面、地面等二次改造。。 5、本工程采用国标清单编制。 二、编制范围 1、金华市婺城区乾西市场监督管理所办公室装修改造工程施工图范围内； 2、施工现场情况、交通运输情况、自然地理条件、环境保护要求等由投标人自行前往现场踏勘了解。 三、编制依据 1、《房屋建筑与装饰工程工程量计算规范（GB50854-2013）》； 2、《通用安装工程工程量计算规范（GB50856-2013）》； 3、《浙江省房屋建筑与装饰工程预算定额》(2018版)； 4、《浙江省通用安装工程预算定额》（2018版）； 5、《浙江省建设工程计价规则》（2018版）； 6、《浙江省建设工程施工机械台班费用定额（2018版）》； 7、省建设厅关于调整建筑工程安全文明施工费的通知（浙建建发[2022]37号）； 8、关于增值税调整后我省建设工程计价依据增值税税率及有关计价调整的通知（浙建建发[2019]92号）； 9、材料价格参照《金华建设工程造价信息》2024第1期、《浙江造价信息》2024年第1期，信息价中没有的材料参照市场价或暂定价； 10、人工信息价：人工价格按金华市2024年1月金华市建设工程人工市场信息价调整到一类人工工日单价136元，二类人工工日单价149元，三类人工工日单价172元； 11、浙江省、金华市相关造价文件。 四、编制说明 （一）取费说明 1)本工程采用一般计税法； 2）装饰工程：管理费及利润按单独装饰工程中值计取（企业管理费15.16%、利润7.62%），安全文明施工费按市区工程中值6.57%计取，规费按27.92%*0.5计取，税金按增值税9%计取。 3）安装工程：管理费及利润按安装工程中值计取（企业管理费21.72%、利润10.4%），安全文明施工费按市区工程中值7.1%计取，规费按30.63%*0.5计取，税金按增值税9%计取。 五、其他说明：
【表10.2.2-11】
编制说明
工程名称:婺城区乾西市场监督管理所二次改造项目 | 第3页 共3页
1、酒柜暂定综合单价800元/m2. 2、暂列金额：10000元，列入装修部分其它项目费中。

## 表10_2_2-12 招标控制价费用表
【表10.2.2-12】
招标控制价费用表
工程名称:婺城区乾西市场监督管理所二次改造项目 |  |  |  |  | 第1页 共1页
序号 | 工程名称 | 金额(元) | 其中：（元） |  |  |  | 备注
|  |  | 暂估价 | 安全文明 施工基本费 | 规费 | 税金
1 | 单项工程 | 156391.00 |  | 1173.67 | 2499.73 | 12913.05
1.1 | 建筑 | 143380.00 |  | 994.68 | 2113.51 | 11838.72
1.2 | 安装 | 13011.00 |  | 178.99 | 386.22 | 1074.33
合计 |  | 156391 |  | 1173.67 | 2499.73 | 12913.05

## 1_表10_2_2-13 【不含单列】单位(专业)工程招
【表10.2.2-13】
单位（专业）工程招标控制价费用表
工程名称:单项工程-建筑 |  |  | 标段: | 第1页 共1页
序号 | 费用名称 |  | 计算公式 | 金额 (元) | 备注
1 | 分部分项工程费 |  | ∑(分部分项工程量×综合单价） | 118049.14 | 见表10.2.2-16
1.1 | 其中 | 人工费+机械费 | ∑分部分项（定额人工费+定额机械费） | 14873.84
2 | 措施项目费 |  | （2.1+2.2） | 1378.70
2.1 | 施工技术措施项目费 |  | ∑(技措项目工程量×综合单价） | 384.02 | 见表10.2.2-16
2.1.1 | 其中 | 人工费+机械费 | ∑技措项目（定额人工费+定额机械费） | 265.95
2.2 | 施工组织措施项目费 |  | (1.1+2.1.1)×6.57% | 994.68 | 见表10.2.2-20
2.2.1 | 其中 | 安全文明施工基本费 | (1.1+2.1.1)×6.57% | 994.68 | 见表10.2.2-20
3 | 其他项目费 |  | （3.1+3.2+3.3+3.4） | 10000.00
3.1 | 暂列金额 |  | 3.1.1+3.1.2+3.1.3 | 10000.00 | 见表10.2.2-21
3.1.1 | 其中 | 标化工地增加费 | 按招标文件规定额度列计 |  | 见表10.2.2-22
3.1.2 |  | 优质工程增加费 | 按招标文件规定额度列计 |  | 见表10.2.2-22
3.1.3 |  | 其他暂列金额 | 按招标文件规定额度列计 | 10000.00 | 见表10.2.2-22
3.2 | 暂估价 |  | 3.2.1+3.2.2+3.2.3 |  | 见表10.2.2-21
3.2.1 | 其中 | 材料（工程设备）暂估价 | 按招标文件规定额度列计 (或计入综合单价) |  | 见表10.2.2-23
3.2.2 |  | 专业工程暂估价 | 按招标文件规定额度列计 |  | 见表10.2.2-24
3.2.3 |  | 专项技术措施暂估价 | 按招标文件规定额度列计 |  | 见表10.2.2-25
3.3 | 计日工 |  | ∑计日工(暂估数量×综合单价） |  | 见表10.2.2-21
3.4 | 施工总承包服务费 |  | 3.4.1+3.4.2 |  | 见表10.2.2-21
3.4.1 | 其中 | 专业发包工程管理费 | ∑专业发包工程（暂估金额×费率） |  | 见表10.2.2-27
3.4.2 |  | 甲供材料设备管理费 | 甲供材料暂估金额×费率+甲供设备暂估金额×费率 |  | 见表10.2.2-27
4 | 规费 |  | (1.1+2.1.1)×13.96% | 2113.51
5 | 税金 |  | (1+2+3+4)×9% | 11838.72
招标控制价合计 |  |  | 1+2+3+4+5 | 143380.00

## 1_表10_2_2-16 分部分项工程清单与计价表
【表10.2.2-16】
分部分项工程清单与计价表
单位(专业)工程名称:单项工程-建筑 | [5 empty] | 标段: |  |  | 第1页 共4页
序号 | 项目编码 | 项目名称 | 项目特征 | 计量 单位 | 工程量 | 金 额 (元) |  |  |  |  | 备注
[6 empty] | 综合单价 | 合价 | 其中
[8 empty] | 人工费 | 机械费 | 暂估价
| 0108 | H 门窗工程 |  |  |  |  | 9603.00
1 | 010805005002 | 全玻自由门 | 12厚有框钢化玻璃门，1.2厚不锈钢黑色氟碳漆门框（含门锁、拉手、地弹簧等所有五金配件），拉手需业主选样（门套另计） | m2 | 1.89 | 500.00 | 945.00
2 | 010801002001 | 木质门带套 | 实木复合烤漆门（混漆选样），洞口尺寸0.9*2.1m（含门套、门锁、把手、合页、门吸等全部五金及门套等所有配件），安装前门和五金业主选样 | 樘 | 1 | 1000.00 | 1000.00
3 | 010807001001 | 金属（塑钢、断桥）窗 | 12厚钢化玻璃固定窗 | m2 | 15.88 | 350.00 | 5558.00
4 | 010807001002 | 金属（塑钢、断桥）窗 | 普通铝合金窗 | m2 | 7.50 | 280.00 | 2100.00
| 0111 | L 楼地面装饰工程 |  |  |  |  | 12060.95 | 4395.45 | 53.84
5 | 011102003001 | 块料楼地面 | 水泥砂浆一道（内掺建筑胶），最薄20厚1:3水泥砂浆找坡层，抹平，1.5厚单组份聚氨酯防水涂料（二道），20厚1:3水泥砂浆结合层，400*400防滑地砖，地砖施工前需业主选样 | m2 | 11.26 | 170.47 | 1919.49 | 592.84 | 10.47
6 | 011102003002 | 块料楼地面 | 水泥砂浆一道（内掺建筑胶），最薄20厚1:3水泥砂浆找坡层，20厚1:3水泥砂浆结合层，800*800抛光砖地面，地砖施工前需业主选样 | m2 | 40.93 | 166.87 | 6829.99 | 2147.60 | 38.06
7 | 011106002001 | 块料楼梯面层 | 20厚1:3水泥砂浆结合层，地砖面层 | m2 | 16.38 | 160.93 | 2636.03 | 1299.75 | 4.75
本页小计 | [6 empty] | 20988.51 | 4040.19 | 53.28
【表10.2.2-16】
分部分项工程清单与计价表
单位(专业)工程名称:单项工程-建筑 | [5 empty] | 标段: |  |  | 第2页 共4页
序号 | 项目编码 | 项目名称 | 项目特征 | 计量 单位 | 工程量 | 金 额 (元) |  |  |  |  | 备注
[6 empty] | 综合单价 | 合价 | 其中
[8 empty] | 人工费 | 机械费 | 暂估价
8 | 011105003001 | 块料踢脚线 | 地砖踢脚线 | m2 | 5.55 | 121.70 | 675.44 | 355.26 | 0.56
| 0112 | M 墙、柱面装饰与隔断、幕墙工程 |  |  |  |  | 16771.29 | 4386.09 | 8.98
9 | 011204003001 | 块料墙面 | 20厚1:3水泥砂浆抹平，4厚强力胶粘结层，400*800抛釉砖，专用勾缝料勾缝 | m2 | 39.03 | 160.90 | 6279.93 | 2166.17 | 8.98
10 | 011210003001 | 玻璃隔断 | 50宽0.8厚（足）拉丝不锈钢边框，12厚钢化玻璃隔断 | m2 | 8.96 | 422.55 | 3786.05 | 399.71
11 | 011210002001 | 金属隔断 | 隔墙轻钢龙骨基层，15厚细木工板基层，12mm厚石膏板面层，满刮腻子二遍，刷乳胶漆二遍 | m2 | 29.40 | 143.84 | 4228.90 | 1447.07
12 | 011210005001 | 成品隔断 | 15厚抗倍特板（二代抗倍特板） | m2 | 8.79 | 281.73 | 2476.41 | 373.14
| 0113 | N 天棚工程 |  |  |  |  | 6228.26 | 2241.04
13 | 011302001001 | 吊顶天棚 | 600*600*0.8厚铝扣板吊顶（含配套龙骨） | m2 | 11.26 | 164.22 | 1849.12 | 357.28
14 | 011302001002 | 吊顶天棚 | U50轻钢龙骨基层，9.5mm厚纸面石膏板面层，，满刮腻子二遍，刷乳胶漆二遍 | m2 | 40.08 | 109.26 | 4379.14 | 1883.76
| 0115 | Q 其他装饰工程 |  |  |  |  | 68294.47 | 1222.88 | 124.35
15 | 011501002001 | 酒柜 | 新做酒柜（高度根据现场实际调整） | m2 | 8.91 | 800.00 | 7128.00
本页小计 | [6 empty] | 30802.99 | 6982.39 | 9.54
【表10.2.2-16】
分部分项工程清单与计价表
单位(专业)工程名称:单项工程-建筑 | [5 empty] | 标段: |  |  | 第3页 共4页
序号 | 项目编码 | 项目名称 | 项目特征 | 计量 单位 | 工程量 | 金 额 (元) |  |  |  |  | 备注
[6 empty] | 综合单价 | 合价 | 其中
[8 empty] | 人工费 | 机械费 | 暂估价
16 | 011501009001 | 厨房低柜 | 定制橱柜：实木复合模压柜体及柜门、石英石台面（甲方选样） | m | 5.80 | 2000.00 | 11600.00
17 | 011501010001 | 厨房吊柜 | 实木复合模压柜体及柜门 | m | 5.80 | 700.00 | 4060.00
18 | 011501003001 | 装饰柜 | 装饰柜：18厚多层实木免漆板，柜底板：9厚多层实木免漆板（按投影面积计量） | m2 | 37.80 | 750.00 | 28350.00
19 | 011501003002 | 储物柜 | 储物柜：柜体板及柜门板：18厚多层实木免漆板，柜底板：9厚多层实木免漆板（按投影面积计量） | m2 | 16.31 | 750.00 | 12232.50
20 | 010605001001 | 钢板楼板 | 槽钢角铁，钢板楼板 | m2 | 17.14 | 134.24 | 2300.87 | 439.81 | 91.01
21 | 011503008001 | 玻璃栏板 | 12厚钢化玻璃栏杆1.1m高 | m | 7.20 | 364.32 | 2623.10 | 783.07 | 33.34
| 0116 | R 拆除工程 |  |  |  |  | 5091.17 | 2335.70 | 1827.54
22 | 011602002001 | 钢筋混凝土构件拆除 | 原混凝土楼梯拆除，建筑垃圾清理、外运，运距已综合考虑（含废渣处置费） | m2 | 20.12 | 140.86 | 2834.10 | 1176.62 | 1154.28
23 | 011601001001 | 砖砌体拆除 | 原砖墙拆除，建筑垃圾清理、外运，运距已综合考虑（含废渣处置费） | m3 | 10.24 | 166.23 | 1702.20 | 706.97 | 666.73
24 | 011605001001 | 平面块料拆除 | 地砖地面拆除(含铲除找平层者)，建筑垃圾清理、外运，运距已综合考虑（含废渣处置费） | m2 | 11.26 | 21.75 | 244.91 | 198.40 | 3.83
本页小计 | [6 empty] | 65947.68 | 3304.87 | 1949.19
【表10.2.2-16】
分部分项工程清单与计价表
单位(专业)工程名称:单项工程-建筑 | [5 empty] | 标段: |  |  | 第4页 共4页
序号 | 项目编码 | 项目名称 | 项目特征 | 计量 单位 | 工程量 | 金 额 (元) |  |  |  |  | 备注
[6 empty] | 综合单价 | 合价 | 其中
[8 empty] | 人工费 | 机械费 | 暂估价
25 | 011610002001 | 金属门窗拆除 | 金属门窗拆除，建筑垃圾清理、外运，运距已综合考虑（含废渣处置费） | m2 | 15.88 | 0.50 | 7.94 | 3.33 | 2.70
26 | 011609001001 | 栏杆、栏板拆除 | 金属栏杆拆除 | m | 15.60 | 19.36 | 302.02 | 250.38
本页小计 | [6 empty] | 309.96 | 253.71 | 2.70
合计 | [6 empty] | 118049.14 | 14581.16 | 2014.71

## 1_表10_2_2-16 施工技术措施项目清单与计价表
【表10.2.2-16】
施工技术措施项目清单与计价表
单位(专业)工程名称:单项工程-建筑 | [5 empty] | 标段: |  |  | 第1页 共1页
序号 | 项目编码 | 项目名称 | 项目特征 | 计量 单位 | 工程量 | 金 额 (元) |  |  |  |  | 备注
[6 empty] | 综合单价 | 合价 | 其中
[8 empty] | 人工费 | 机械费 | 暂估价
|  | [请输入分部名称] |  |  |  |  | 384.02 | 274.16 | 21.56
1 | 011701006001 | 满堂脚手架 | 天棚吊顶脚手架 | m2 | 51.34 | 7.48 | 384.02 | 274.16 | 21.56
本页小计 | [6 empty] | 384.02 | 274.16 | 21.56
合计 | [6 empty] | 384.02 | 274.16 | 21.56

## 1_表10_2_2-20 施工组织(总价)措施项目清单与
【表10.2.2-20】
施工组织（总价）措施项目清单与计价表
工程名称:建筑 |  |  | 标段: | 第1页 共1页
序号 | 项目编号 | 项目名称 | 计算基础 | 费率 (%) | 金额 (元) | 备注
1 | 011707001001 | 安全文明施工费 |  |  | 994.68
1.1 |  | 安全文明施工基本费 | 定额人工费+定额机械费 | 6.57 | 994.68
2 | Z01110900801 | 提前竣工增加费 | 定额人工费+定额机械费
3 | 011707004001 | 二次搬运费 | 定额人工费+定额机械费
4 | 011707005001 | 冬雨季施工增加费 | 定额人工费+定额机械费
5 |  | 其他施工组织措施费 | 按相关规定计算
合 计 |  |  |  |  | 994.68

## 1_表10_2_2-21 其他项目清单与计价汇总表
【表10.2.2-21】
其他项目清单与计价汇总表
工程名称:建筑 |  | 标段: | 第1页 共1页
序号 | 项 目 名 称 | 金额(元) | 备注
1 | 暂列金额 | 10000.00 | 明细详见表10.2.2-22
1.1 | 标化工地增加费 |  | 明细详见表10.2.2-22
1.2 | 优质工程增加费 |  | 明细详见表10.2.2-22
1.3 | 其他暂列金额 | 10000.00 | 明细详见表10.2.2-22
2 | 暂估价
2.1 | 材料（设备）暂估价 |  | 明细详见表10.2.2-23
2.2 | 专业工程暂估价 |  | 明细详见表10.2.2-24
2.3 | 专项技术措施暂估价 |  | 明细详见表10.2.2-25
3 | 计日工 |  | 明细详见表10.2.2-26
4 | 总承包服务费 |  | 明细详见表10.2.2-27
合 计 |  | 10000.00 | -

## 2_表10_2_2-13 【不含单列】单位(专业)工程招
【表10.2.2-13】
单位（专业）工程招标控制价费用表
工程名称:单项工程-安装 |  |  | 标段: | 第1页 共1页
序号 | 费用名称 |  | 计算公式 | 金额 (元) | 备注
1 | 分部分项工程费 |  | ∑(分部分项工程量×综合单价） | 11264.22 | 见表10.2.2-16
1.1 | 其中 | 人工费+机械费 | ∑分部分项（定额人工费+定额机械费） | 2496.00
2 | 措施项目费 |  | （2.1+2.2） | 286.51
2.1 | 施工技术措施项目费 |  | ∑(技措项目工程量×综合单价） | 107.52 | 见表10.2.2-16
2.1.1 | 其中 | 人工费+机械费 | ∑技措项目（定额人工费+定额机械费） | 25.02
2.2 | 施工组织措施项目费 |  | (1.1+2.1.1)×7.1% | 178.99 | 见表10.2.2-20
2.2.1 | 其中 | 安全文明施工基本费 | (1.1+2.1.1)×7.1% | 178.99 | 见表10.2.2-20
3 | 其他项目费 |  | （3.1+3.2+3.3+3.4）
3.1 | 暂列金额 |  | 3.1.1+3.1.2+3.1.3 |  | 见表10.2.2-21
3.1.1 | 其中 | 标化工地增加费 | 按招标文件规定额度列计 |  | 见表10.2.2-22
3.1.2 |  | 优质工程增加费 | 按招标文件规定额度列计 |  | 见表10.2.2-22
3.1.3 |  | 其他暂列金额 | 按招标文件规定额度列计 |  | 见表10.2.2-22
3.2 | 暂估价 |  | 3.2.1+3.2.2+3.2.3 |  | 见表10.2.2-21
3.2.1 | 其中 | 材料（工程设备）暂估价 | 按招标文件规定额度列计 (或计入综合单价) |  | 见表10.2.2-23
3.2.2 |  | 专业工程暂估价 | 按招标文件规定额度列计 |  | 见表10.2.2-24
3.2.3 |  | 专项技术措施暂估价 | 按招标文件规定额度列计 |  | 见表10.2.2-25
3.3 | 计日工 |  | ∑计日工(暂估数量×综合单价） |  | 见表10.2.2-21
3.4 | 施工总承包服务费 |  | 3.4.1+3.4.2 |  | 见表10.2.2-21
3.4.1 | 其中 | 专业发包工程管理费 | ∑专业发包工程（暂估金额×费率） |  | 见表10.2.2-27
3.4.2 |  | 甲供材料设备管理费 | 甲供材料暂估金额×费率+甲供设备暂估金额×费率 |  | 见表10.2.2-27
4 | 规费 |  | (1.1+2.1.1)×15.32% | 386.22
5 | 税金 |  | (1+2+3+4)×9% | 1074.33
招标控制价合计 |  |  | 1+2+3+4+5 | 13011.00

## 2_表10_2_2-16 分部分项工程清单与计价表
【表10.2.2-16】
分部分项工程清单与计价表
单位(专业)工程名称:单项工程-安装 | [5 empty] | 标段: |  |  | 第1页 共2页
序号 | 项目编码 | 项目名称 | 项目特征 | 计量 单位 | 工程量 | 金 额 (元) |  |  |  |  | 备注
[6 empty] | 综合单价 | 合价 | 其中
[8 empty] | 人工费 | 机械费 | 暂估价
|  | 电气 |  |  |  |  | 11264.22 | 2739.17 | 12.05
1 | 030411001001 | 配管 | 砖、混凝土结构暗配JDG管 DN20 | m | 230.00 | 10.23 | 2352.90 | 956.80 | 11.50
2 | 030411004001 | 配线 | 管内穿线 WDZB-BYJ-2.5mm2 | m | 639.30 | 2.87 | 1834.79 | 428.33
3 | 030411004002 | 配线 | 管内穿线 WDZB-BYJ-4mm2 | m | 50.70 | 3.91 | 198.24 | 31.43
4 | 030412005001 | 荧光灯 | 300*600平板灯安装 40W，含LED光源 | 套 | 7 | 183.50 | 1284.50 | 163.31
5 | 030412004001 | 装饰灯 | 防眩筒灯安装 8W，含LED光源 | 套 | 13 | 87.39 | 1136.07 | 262.08
6 | 030412004002 | 装饰灯 | 灯带安装,具体详见图纸 | m | 15.70 | 51.51 | 808.71 | 235.34
7 | 030412004003 | 装饰灯 | 明装线性灯安装 20mm宽 | m | 12.70 | 71.51 | 908.18 | 190.37
8 | 030412004004 | 装饰灯 | 艺术吊灯安装 50W | 套 | 1 | 583.13 | 583.13 | 16.76
9 | 030404035001 | 插座 | 单相二、三极暗插座 10A/220V，安全型 | 个 | 16 | 16.90 | 270.40 | 137.76
10 | 030404035002 | 插座 | 挂壁空调插座安装 16A/250V，安全型 | 个 | 1 | 18.12 | 18.12 | 8.61
11 | 030404034001 | 照明开关 | 三联单控开关 10A/250V | 个 | 6 | 18.88 | 113.28 | 43.80
12 | 030411006001 | 接线盒 | 钢制开关盒、插座盒暗装，86H60 | 个 | 23 | 8.40 | 193.20 | 74.29
13 | 030411006002 | 接线盒 | 钢制灯头盒暗装 86型 | 个 | 21 | 8.67 | 182.07 | 64.47
本页小计 | [6 empty] | 9883.59 | 2613.35 | 11.50
【表10.2.2-16】
分部分项工程清单与计价表
单位(专业)工程名称:单项工程-安装 | [5 empty] | 标段: |  |  | 第2页 共2页
序号 | 项目编码 | 项目名称 | 项目特征 | 计量 单位 | 工程量 | 金 额 (元) |  |  |  |  | 备注
[6 empty] | 综合单价 | 合价 | 其中
[8 empty] | 人工费 | 机械费 | 暂估价
14 | 030411006003 | 接线盒 | 钢制接线盒暗装 86型 含盖板安装 | 个 | 10 | 13.83 | 138.30 | 42.60
15 | 031001006001 | 塑料管 | 室内PPR给水管安装，DN25（热熔连接、压力等级S5），管件及管夹安装，一次水冲洗、水压试验。 | m | 5.00 | 21.82 | 109.10 | 42.90 | 0.55
16 | 031001006002 | 塑料管 | 室内UPVC塑料排水管安装，DN100（粘接），管件、塑料吊杆及管夹，灌水试验。 | m | 3.00 | 44.41 | 133.23 | 40.32
17 | 03B001 | 配电箱移位 | 配电箱移位 | 项 | 1 | 1000.00 | 1000.00
本页小计 | [6 empty] | 1380.63 | 125.82 | 0.55
合计 | [6 empty] | 11264.22 | 2739.17 | 12.05

## 2_表10_2_2-16 施工技术措施项目清单与计价表
【表10.2.2-16】
施工技术措施项目清单与计价表
单位(专业)工程名称:单项工程-安装 | [5 empty] | 标段: |  |  | 第1页 共1页
序号 | 项目编码 | 项目名称 | 项目特征 | 计量 单位 | 工程量 | 金 额 (元) |  |  |  |  | 备注
[6 empty] | 综合单价 | 合价 | 其中
[8 empty] | 人工费 | 机械费 | 暂估价
|  | [请输入分部名称] |  |  | 0 |  | 107.52 | 27.62
1 | 031301017001 | 脚手架搭拆 | 1.脚手架搭拆费 | 项 | 1 | 107.52 | 107.52 | 27.62
本页小计 | [6 empty] | 107.52 | 27.62
合计 | [6 empty] | 107.52 | 27.62

## 2_表10_2_2-20 施工组织(总价)措施项目清单与
【表10.2.2-20】
施工组织（总价）措施项目清单与计价表
工程名称:安装 |  |  | 标段: | 第1页 共1页
序号 | 项目编号 | 项目名称 | 计算基础 | 费率 (%) | 金额 (元) | 备注
1 | 031302001001 | 安全文明施工费 |  |  | 178.99
1.1 |  | 安全文明施工基本费 | 定额人工费+定额机械费 | 7.1 | 178.99
2 | Z03130200801 | 提前竣工增加费 | 定额人工费+定额机械费
3 | 031302004001 | 二次搬运费 | 定额人工费+定额机械费
4 | 031302005001 | 冬雨季施工增加费 | 定额人工费+定额机械费
5 |  | 其他施工组织措施费 | 按相关规定计算
合 计 |  |  |  |  | 178.99

## 2_表10_2_2-31 主要材料和工程设备一览表
【表10.2.2-31】
主要材料和工程设备一览表
工程名称:安装 |  |  |  | 标段: |  | 第1页 共1页
序号 | 名称、规格、型号 | 单位 | 数量 | 单价(元) | 合价（元） | 备注
1 | 镀锌铁丝φ1.2-1.8 | kg | 1.382 | 6.65 | 9.19
2 | 钢丝φ1.2-1.8 | kg | 0.513 | 4.20 | 2.16
3 | 普通硅酸盐水泥PO 42.5综合 | kg | 39.744 | 0.48 | 19.16
4 | 黄砂净砂 | t | 0.251 | 152.00 | 38.15
5 | 铜芯塑料绝缘线BV2.5 | m | 118.803 | 1.64 | 194.72
6 | 铜芯塑料绝缘线BVR4 | m | 7.360 | 2.83 | 20.81
7 | 水 | m3 | 0.102 | 4.15 | 0.42
8 | 扣座以及码钉DN15-32 | 个 | 2.500 | 0.86 | 2.14
9 | 室内塑料给水管热熔管件DN25 | 个 | 5.405 | 2.73 | 14.78
10 | 塑料吊杆及管夹综合 | 个 | 0.960 | 3.23 | 3.10
11 | PPR给水管DN25 | m | 5.080 | 6.81 | 34.59
12 | UPVC塑料排水管DN100 | m | 2.580 | 15.81 | 40.79
13 | 300*600平板灯 40W | 套 | 7.070 | 150.00 | 1060.50 | 材料单价
14 | 艺术吊灯 50W | 套 | 1.010 | 550.00 | 555.50
15 | 防眩筒灯 8W，含LED光源 | 套 | 13.130 | 60.00 | 787.80
16 | 三联单控照明开关 | 只 | 6.120 | 8.52 | 52.14
17 | 单相二、三极插座10A | 套 | 16.320 | 5.18 | 84.54
18 | 挂壁空调插座 16A/250V | 套 | 1.020 | 6.37 | 6.50
19 | 铜芯塑料绝缘线WDZB-BYJ-4mm2 | m | 55.770 | 2.82 | 157.38
20 | 铜芯塑料绝缘线WDZB-BYJ-2.5mm2 | m | 741.588 | 1.73 | 1281.46
21 | JDG电线套管(镀锌)DN20 | m | 236.900 | 3.74 | 886.01
22 | 接线盒钢制 | 个 | 21.420 | 3.69 | 79.04
23 | 钢制开关盒、插座盒钢制 | 个 | 23.460 | 3.69 | 86.57
24 | 钢制接线盒86型 | 个 | 10.200 | 3.69 | 37.64
25 | 接线盒盖板 | 个 | 10.200 | 3.19 | 32.54
26 | 灯带 | m | 15.700 | 25.00 | 392.50
27 | 明装线性灯 20mm宽 | m | 12.700 | 45.00 | 571.50