## 1 招标预算汇总表
招标预算汇总表
项目及标段名称: |  | 金东区赤松镇东联村渠道改造工程 |  | 第1页 共1页
序号 | 工程项目名称 |  | 金额（元）
一 | 建筑工程 |  | 234487
二 | 机电设备及安装工程
三 | 金属结构设备及安装工程
四 | 施工临时工程 |  | 13037
五 | 其他项目 |  | 11114
| 合计 |  | 258638
其中： 暂估价
| 预留金 |  | 10000

## 含定额建筑工程分类分项工程量清单计价表
建筑工程分类分项工程量清单计价表
工程名称:金东区赤松镇东联村渠道改造工程 | [7 empty] | 第1页 共5页
序号 | 项目编码 | 项目名称 | 项目主要 特征 | 计量 单位 | 工程 数量 | 单价 (元) | 合价 (元) | 主要技术 条款编码 | 备注
（一） |  | 1#渠道改造（长380m） |  |  |  |  | 200036
1 | 500101002001 | 一般土方开挖 | 1. 土类分级：综合 2. 运距：由投标人自行考虑 3. 其它：包含余土外运 | m3 | 271.2 | 29.94 | 8120
| 10053 | 人工挖沟槽 土质级别Ⅲ上口宽度≤1m深度≤1m |  | 100m3 | 1 | 2993.82 | 2994
2 | 500103023001 | 土方回填 | 1. 干密度：详见图纸说明 2. 土类分级：综合，利用开挖料 3. 运距：由投标单位自行考虑 | m3 | 100.32 | 7.1 | 712
| 10563 | 建筑物土石回填 土方回填机械夯填 |  | 100m3 | 1 | 709.96 | 710
3 | 500109001001 | 普通混凝土 | 1. 部位及类型：混凝土渠墙（厚200） 2. 设计龄期、强度等级及配合比：C25 3. 级配、拌制要求：二级配 4. 其它：含模板及砼养护 | m3 | 152 | 880.88 | 133894
| 40178 | 明渠边坡衬砌 衬砌厚度20cm~纯混凝土 C25 42.5 2 |  | 100m3 | 1 | 88087.53 | 88088
4 | 500109001002 | 普通混凝土 | 1. 部位及类型：混凝土底板（厚100） 2. 设计龄期、强度等级及配合比：C25 3. 级配、拌制要求：二级配 4. 其它：含模板及砼养护 | m3 | 38 | 767.08 | 29149
| 40182 | 明渠底板衬砌 衬砌厚度≤10cm~纯混凝土 C25 42.5 2 |  | 100m3 | 1 | 76708 | 76708
建筑工程分类分项工程量清单计价表
工程名称:金东区赤松镇东联村渠道改造工程 | [7 empty] | 第2页 共5页
序号 | 项目编码 | 项目名称 | 项目主要 特征 | 计量 单位 | 工程 数量 | 单价 (元) | 合价 (元) | 主要技术 条款编码 | 备注
5 | 500103017001 | 砂石垫层 | 1. 材料：碎石垫层 2. 粒径：详见设计图纸 3. 厚度：100 | m3 | 38 | 228.26 | 8674
| 30002 | 人工铺筑砂石垫层 碎石垫层平面 |  | 100m3 | 1 | 22825.96 | 22826
6 | 500109009001 | 伸缩缝 | 沥青松木板，厚2cm | m2 | 38 | 132.96 | 5052
| 40279 | 伸缩缝 沥青木板 |  | 100m2 | 1 | 13296.23 | 13296
7 | 500105017001 | 塑料排水管 | DN50PVC排水管，含管口内侧包土工布及碎石反滤 | m | 30 | 26.35 | 791
| 30222 | 塑料排水管埋设 有反滤包 |  | 100m | 1 | 2634.81 | 2635
8 | 500114002001 | 混凝土管道铺设 | 1. 管道材料名称：预应力钢筋混凝土涵管 2. 管材规格：800 3. 埋设深度：详见图纸 4. 接口形式：承插式 5. 压力等级：0.5MPa | m | 10 | 471.91 | 4719
| 40611 | 混凝土管铺设 公称直径0.8m~水泥砂浆 M10 42.5 |  | 100延长米 | 1 | 47191.06 | 47191
9 | 500109001003 | 普通混凝土 | 1. 部位及类型：涵管混凝土基础 2. 设计龄期、强度等级及配合比：C20 3. 级配、拌制要求：二级配 4. 其它：含模板及砼养护 | m3 | 4.83 | 683.35 | 3301
| 40130 | 素混凝土底板、基础、垫层及压顶 底板、基础、垫层30cm~纯混凝土 C20 42.5 2 |  | 100m3 | 1 | 68335.2 | 68335
建筑工程分类分项工程量清单计价表
工程名称:金东区赤松镇东联村渠道改造工程 | [7 empty] | 第3页 共5页
序号 | 项目编码 | 项目名称 | 项目主要 特征 | 计量 单位 | 工程 数量 | 单价 (元) | 合价 (元) | 主要技术 条款编码 | 备注
10 | 500115022001 | 其它永久建筑工程 | 钢制拦污栅（含安装费） | 个 | 1 | 500 | 500
|  | 钢制拦污栅 |  | 个 | 1 | 500 | 500
11 | 500109010002 | 混凝土凿除 | 机械拆除原混凝土路面，运距由投标单位自行考虑 | m3 | 4.5 | 81.4 | 366
| 30203 | 液压岩石破碎机拆除混凝土~单斗挖掘机 液压 斗容 0.6m3 |  | 100m3 | 1 | 8139.52 | 8140
12 | 500109001004 | 普通混凝土 | 1. 部位及类型：混凝土路面恢复 2. 设计龄期、强度等级及配合比：C25 3. 级配、拌制要求：二级配套 4. 其它：含模板及砼养护 | m3 | 6 | 792.93 | 4758
| 40660 | 混凝土路面铺筑~纯混凝土 C25 42.5 2 |  | 100m3 | 1 | 79292.93 | 79293
（二） |  | 2#渠道改造（长120m） |  |  |  |  | 34451
1 | 500109010003 | 混凝土凿除 | 人工拆除原渠道砼底板，弃渣场地及运距由投标单位自行考虑 | m3 | 9.6 | 207.1 | 1988
| 30197 | 混凝土拆除 人工拆除无筋 |  | 100m3 | 1 | 20710.28 | 20710
2 | 500101002002 | 一般土方开挖 | 1. 土类分级：综合 2. 运距：由投标人自行考虑 3. 其它：包含余土外运 | m3 | 24 | 29.94 | 719
| 10053 | 人工挖沟槽 土质级别Ⅲ上口宽度≤1m深度≤1m |  | 100m3 | 1 | 2993.82 | 2994
建筑工程分类分项工程量清单计价表
工程名称:金东区赤松镇东联村渠道改造工程 | [7 empty] | 第4页 共5页
序号 | 项目编码 | 项目名称 | 项目主要 特征 | 计量 单位 | 工程 数量 | 单价 (元) | 合价 (元) | 主要技术 条款编码 | 备注
3 | 500103023002 | 土方回填 | 1. 干密度：详见图纸说明 2. 土类分级：综合，利用开挖料 3. 运距：由投标单位自行考虑 | m3 | 4.8 | 7.1 | 34
| 10563 | 建筑物土石回填 土方回填机械夯填 |  | 100m3 | 1 | 709.96 | 710
4 | 500109001005 | 普通混凝土 | 1. 部位及类型：混凝土渠墙（厚200） 2. 设计龄期、强度等级及配合比：C25 3. 级配、拌制要求：二级配 4. 其它：含模板及砼养护 | m3 | 24 | 880.88 | 21141
| 40178 | 明渠边坡衬砌 衬砌厚度20cm~纯混凝土 C25 42.5 2 |  | 100m3 | 1 | 88087.53 | 88088
5 | 500109001006 | 普通混凝土 | 1. 部位及类型：混凝土底板（厚100） 2. 设计龄期、强度等级及配合比：C25 3. 级配、拌制要求：二级配 4. 其它：含模板及砼养护 | m3 | 9.6 | 767.08 | 7364
| 40182 | 明渠底板衬砌 衬砌厚度≤10cm~纯混凝土 C25 42.5 2 |  | 100m3 | 1 | 76708 | 76708
6 | 500103017002 | 砂石垫层 | 1. 材料：碎石垫层 2. 粒径：详见设计图纸 3. 厚度：100 | m3 | 9.6 | 228.26 | 2191
| 30002 | 人工铺筑砂石垫层 碎石垫层平面 |  | 100m3 | 1 | 22825.96 | 22826
7 | 500109009002 | 伸缩缝 | 沥青松木板，厚2cm | m2 | 6.72 | 132.96 | 893
建筑工程分类分项工程量清单计价表
工程名称:金东区赤松镇东联村渠道改造工程 | [7 empty] | 第5页 共5页
序号 | 项目编码 | 项目名称 | 项目主要 特征 | 计量 单位 | 工程 数量 | 单价 (元) | 合价 (元) | 主要技术 条款编码 | 备注
| 40279 | 伸缩缝 沥青木板 |  | 100m2 | 1 | 13296.23 | 13296
8 | 500105017002 | 塑料排水管 | DN50PVC排水管，含管口内侧包土工布及碎石反滤 | m | 4.6 | 26.35 | 121
| 30222 | 塑料排水管埋设 有反滤包 |  | 100m | 1 | 2634.81 | 2635
|  | 合计 |  |  |  |  | 234487

## 5 施工临时工程分类分项工程量清单计价表
施工临时工程分类分项工程量清单计价表
项目及标段名称: |  | 金东区赤松镇东联村渠道改造工程 | [5 empty] | 第1页 共1页
序号 | 清单编号 |  | 项目名称 | 项目 主要特征 | 计量 单位 | 工程 数量 | 单价 (元) | 合价 (元) | 主要技术 条款编码 | 备注
1 |  |  | 施工临时工程 |  |  |  |  | 9379
1 |  |  | 施工临时工程（包括施工导流、施工交通、施工场外供电线路、施工房屋建筑及其他临时工程） | 施工临时工程（包括施工导流、施工交通、施工场外供电线路、施工房屋建筑及其他临时工程），费用包干 | 项 | 1 | 9379.48 | 9379
2 |  |  | 安全文明施工费 |  |  |  |  | 3658
2.1 |  |  | 安全施工费 | 按不超此金额在《编规》附录八范围内实报实销 | 项 | 1 | 2682.53 | 2683
2.2 |  |  | 文明标化工地建设费 | 按不超此金额在《编规》附录八范围内实报实销 | 项 | 1 | 975.46 | 975
|  |  | 合计 |  |  |  |  | 13037

## 6 其他项目清单计价表
其他项目清单计价表
项目及标段名称: |  | 金东区赤松镇东联村渠道改造工程 |  |  | 第1页 共1页
序号 | 项目名称 |  | 计量单位 | 金额(元) | 备注
1 | 工程保险费 |  | 元 | 1114
2 | 暂列金 |  | 项 | 10000 | 发包人掌握
| 合 计 |  |  | 11114