## 表10_2_2-4 招标控制价扉页
【表10.2.2-4】
| 永康市舟山镇大桥村环村道路提升 |  |  |  | 工程
招标控制价
招标控制价 | (小写): | 1114571元
| (大写): | 壹佰壹拾壹万肆仟伍佰柒拾壹元整
招 标 人: |  |  | 造价咨询人:
| (单位盖章) |  |  | (单位资质专用章)
法定代表人 或其授权人: |  |  | 法定代表人 或其授权人:
| (签字或盖章) |  |  | (签字或盖章)
编 制 人: |  |  | 复 核 人:
| (造价工程师签字盖专用章) |  |  | (造价工程师签字盖专用章)
编制时间: |  |  | 复核时间:

## 表10_2_2-11 编制说明
【表10.2.2-11】
编制说明
工程名称:永康市舟山镇大桥村环村道路提升工程 | 第1页 共1页
一、工程概况： 1、工程名称：永康市舟山镇大桥村环村道路提升工程 2、建设地点：永康市舟山镇大桥村 3、建设内容：现有水泥混凝土路面白改黑（构造为:3cmAC-13C中粒式沥青混凝土+0.5L/m2乳化沥青粘层+5cm厚AC-20C中粒式沥青混凝土+0.5L/m2乳化沥青粘层+原有路基），现有水泥混凝土路面拆除、修复；新建挡墙、绿化带、花岗岩栏杆、门头等景观配套内容，具体内容详见施工图纸。 二、编制依据： 1、《建设工程工程量清单计价规范》GB50500-2013； 2、《浙江省市政工程预算定额》（2018版）； 3、《浙江省园林绿化及仿古建筑工程预算定额》(2018版)； 4、《浙江省建设工程施工费用定额》（2018版）； 5、浙江省、金华市有关文件及法律法规和省造价管理总站的有关定额解释； 6、建设方提供的施工图； 7、建设方定价表、暂定价表及建设方意见。 三、费率及信息价说明 1、本工程企业管理费及利润按相应工程中值计取，本工程为非人流密集区，安全文明施工费按非市区考虑；其余组织措施费未计取，规费按标准的30％计取，税金按规定计取； 2、材料信息价采用2024年2月份《永康市区建材价格信息》、《金华建设工程造价信息》、《浙江造价》及建设单位定价、暂估价计算； 3、人工单价按2024年2月份金华建设工程人工市场信息价计算。 四、有关编制说明： 1、根据建设单位意见，本工程土石方部分土壤类别均按三类土考虑计算，多余土方外弃运距按4km考虑计算，以实际施工为准，结算时按实调整； 2、现有水泥混凝土路面拆除、修复工程量暂估计入，以实际施工所需为准，按实调整； 3、根据建设方意见，水泥按袋装考虑计算； 4、根据建设方意见，营养土暂按10kg/m2考虑计算； 5、根据建设方意见，种植土厚度按30cm厚考虑计算； 6、根据建设方意见，绿化部分乔木养护期按一年考虑； 7、其余不详处，详见施工图。

## 定价表
建设方定价表
序号 | 材料名称 | 规格型号 | 单位 | 除税单价(元) | 备注
1 | 100×250×1000芝麻灰花岗岩路沿石 | 弧形 | m | 83.63 | 材料单价
2 | 100×250×1000芝麻灰花岗岩路沿石 |  | m | 55.75 | 材料单价
3 | 150×300×1000芝麻灰花岗岩路沿石 |  | m | 96.75 | 材料单价
4 | 20-40厚宝石蓝碎拼石 |  | m2 | 150.00 | 材料单价
5 | 30厚火烧面青石板 |  | m2 | 129.40 | 材料单价
6 | 50厚本地石板 |  | m2 | 180.00 | 材料单价
7 | 50厚火烧面青石板台阶板 |  | m2 | 209.40 | 材料单价
8 | 机制青砖 | 240×115×53 | 千块 | 1700.00 | 材料单价
9 | 雨花石 | 本色 | t | 1600.00 | 材料单价
10 | 2300*2300单檐石亭，芝麻灰材质，含运输、安装等除基础外的所有内容 |  | 座 | 60000.00 | 综合单价
11 | 300宽青石门框石 | 含异形切割、磨边加工费等 | m3 | 6200.00 | 材料单价
12 | 磨圆边 |  | m | 9.40 | 综合单价
13 | 种植土 |  | m3 | 25.00 | 材料单价
14 | 花岗岩栏杆 |  | m | 860.00 | 综合单价
15 | 花岗岩矮栏杆 |  | m | 728.00 | 综合单价
16 | 透水混凝土路面：30厚0.5-0.8彩色透水砼+70厚1-2素色透水砼+红色罩面漆 |  | m2 | 118.00 | 综合单价
17 | 银姬小蜡球：P=60-80cm、H=60-80cm，满冠实球 | 土球直径（cm以内）20 | 株 | 55.00 | 材料单价

## 暂估价表
建设方暂估价表
序号 | 材料名称 | 规格型号 | 单位 | 数量 | 除税单价(元) | 合价（元） | 备注
1 | 1500*1700电力井抬升 |  | 座 | 2.000 | 1500.00 | 3000 | 综合单价
2 | 40厚石材匾额（选用福建青石，包含镌字等内容），提字内容由甲方自定 |  | 块 | 2.000 | 800.00 | 1600 | 综合单价
3 | 500*500检查井抬升 |  | 座 | 1.000 | 350.00 | 350 | 综合单价
4 | φ700检查井抬升 |  | 座 | 21.000 | 450.00 | 9450 | 综合单价
5 | 乔木移植 |  | 项 | 1.000 | 3000.00 | 3000 | 综合单价
6 | 五色梅：H=20-25cm、P=20-25cm |  | 株 | 396.900 | 1.01 | 400.869 | 材料单价
7 | 原有路面清洗 |  | 项 | 1.000 | 2000.00 | 2000 | 综合单价
8 | 品种月季：H=35-40cm、P=35-40cm |  | 株 | 604.800 | 6.23 | 3767.904 | 材料单价
9 | 景石（60-100cm、散置点景，甲方选样） |  | t | 5.000 | 600.00 | 3000 | 综合单价
10 | 玉龙草：H=20-25cm、P=25-30cm |  | 株 | 2318.400 | 0.80 | 1854.72 | 材料单价
11 | 现有地面开挖修复 |  | 项 | 1.000 | 2000.00 | 2000 | 综合单价
12 | 营养土（有机肥） |  | t | 4.588 | 540.00 | 2477.52 | 综合单价
13 | 造型亮金女贞（H=250-350cm、P=200-250cm，树形好，全冠，包含运输、种植、一年养护期等内容，甲方选样） |  | 株 | 6.000 | 1200.00 | 7200 | 综合单价
14 | 造型罗汉松（D=12cm、H=150-180cm、P=150-180cm，树形好，全冠，包含运输、种植、一年养护期等内容，甲方选样） |  | 株 | 4.000 | 6000.00 | 24000 | 综合单价
15 | 防裂贴（包含密封胶、环氧砂浆） |  | m2 | 400.400 | 43.00 | 17217.2 | 综合单价
合计 | [5 empty] | 81318.213

## 表10_2_2-12 招标控制价费用表
【表10.2.2-12】
招标控制价费用表
工程名称:永康市舟山镇大桥村环村道路提升工程 |  |  |  |  | 第1页 共1页
序号 | 工程名称 | 金额(元) | 其中：（元） |  |  |  | 备注
|  |  | 暂估价 | 安全文明 施工基本费 | 规费 | 税金
1 | 永康市舟山镇大桥村环村道路提升工程 | 1114571.00 | 81318.21 | 8211.98 | 7802.36 | 92028.78
1.1 | 道路部分 | 766834.00 | 32017.20 | 5500.77 | 3686.82 | 63316.58
1.2 | 园林 | 347737.00 | 49301.01 | 2711.21 | 4115.54 | 28712.20
合计 |  | 1114571 | 81318.21 | 8211.98 | 7802.36 | 92028.78

## 1_表10_2_2-13 【不含单列】单位(专业)工程招
【表10.2.2-13】
单位（专业）工程招标控制价费用表
工程名称:永康市舟山镇大桥村环村道路提升工程-道路部分 |  |  | 标段: | 第1页 共1页
序号 | 费用名称 |  | 计算公式 | 金额 (元) | 备注
1 | 分部分项工程费 |  | ∑(分部分项工程量×综合单价） | 682884.04 | 见表10.2.2-16
1.1 | 其中 | 人工费+机械费 | ∑分部分项（定额人工费+定额机械费） | 59743.04
2 | 措施项目费 |  | （2.1+2.2） | 16946.64
2.1 | 施工技术措施项目费 |  | ∑(技措项目工程量×综合单价） | 11445.87 | 见表10.2.2-16
2.1.1 | 其中 | 人工费+机械费 | ∑技措项目（定额人工费+定额机械费） | 5742.29
2.2 | 施工组织措施项目费 |  | (1.1+2.1.1)×8.4% | 5500.77 | 见表10.2.2-20
2.2.1 | 其中 | 安全文明施工基本费 | (1.1+2.1.1)×8.4% | 5500.77 | 见表10.2.2-20
3 | 其他项目费 |  | （3.1+3.2+3.3+3.4）
3.1 | 暂列金额 |  | 3.1.1+3.1.2+3.1.3 |  | 见表10.2.2-21
3.1.1 | 其中 | 标化工地增加费 | 按招标文件规定额度列计 |  | 见表10.2.2-22
3.1.2 |  | 优质工程增加费 | 按招标文件规定额度列计 |  | 见表10.2.2-22
3.1.3 |  | 其他暂列金额 | 按招标文件规定额度列计 |  | 见表10.2.2-22
3.2 | 暂估价 |  | 3.2.1+3.2.2+3.2.3 |  | 见表10.2.2-21
3.2.1 | 其中 | 材料（工程设备）暂估价 | 按招标文件规定额度列计 (或计入综合单价) |  | 见表10.2.2-23
3.2.2 |  | 专业工程暂估价 | 按招标文件规定额度列计 |  | 见表10.2.2-24
3.2.3 |  | 专项技术措施暂估价 | 按招标文件规定额度列计 |  | 见表10.2.2-25
3.3 | 计日工 |  | ∑计日工(暂估数量×综合单价） |  | 见表10.2.2-21
3.4 | 施工总承包服务费 |  | 3.4.1+3.4.2 |  | 见表10.2.2-21
3.4.1 | 其中 | 专业发包工程管理费 | ∑专业发包工程（暂估金额×费率） |  | 见表10.2.2-27
3.4.2 |  | 甲供材料设备管理费 | 甲供材料暂估金额×费率+甲供设备暂估金额×费率 |  | 见表10.2.2-27
4 | 规费 |  | (1.1+2.1.1)×5.63% | 3686.82
5 | 税金 |  | (1+2+3+4)×9% | 63316.58
招标控制价合计 |  |  | 1+2+3+4+5 | 766834.00

## 1_表10_2_2-16 分部分项工程清单与计价表
【表10.2.2-16】
分部分项工程清单与计价表
单位(专业)工程名称:永康市舟山镇大桥村环村道路提升工程-道路部分 | [5 empty] | 标段: |  |  | 第1页 共4页
序号 | 项目编码 | 项目名称 | 项目特征 | 计量 单位 | 工程量 | 金 额 (元) |  |  |  |  | 备注
[6 empty] | 综合单价 | 合价 | 其中
[8 empty] | 人工费 | 机械费 | 暂估价
|  | 道路白改黑（板块修补） |  |  | 700 |  | 109043.20 | 7216.30 | 19166.70
1 | 041001001001 | 拆除路面 | 拆除20cm厚混凝土路面，集中堆放、挖掘机挖渣装车、外运 | m2 | 700.00 | 31.29 | 21903.00 | 1386.00 | 16394.00
| 1-347+1-348*5换 | 岩石破碎机拆除混凝土类路面层 无筋~厚20(cm) |  | m2 | 700 | 25.04 | 17528.00 | 1330.00 | 12887.00
| 1-154 | 履带式液压挖掘机挖碴装车 |  | m3 | 140 | 8.38 | 1173.20 | 54.60 | 898.80
| 1-155+1-156*3换 | 自卸汽车运石碴~运距4(km) |  | m3 | 140 | 22.87 | 3201.80 |  | 2606.80
2 | 040101001001 | 挖一般土方 | 道路碎石基层集中开挖装车、外运弃置 | m3 | 70.00 | 20.76 | 1453.20 | 27.30 | 1155.70
| 1-73 | 挖掘机挖土 装车四类土 |  | m3 | 70 | 5.86 | 410.20 | 27.30 | 305.90
| 1-94+1-95*3换 | 自卸汽车运土方~运距4(km) |  | m3 | 70 | 14.90 | 1043.00 |  | 849.80
3 | 040202001001 | 路床（槽）整形 | 道路恢复： 路床整形、碾压检验 | m2 | 700.00 | 1.88 | 1316.00 | 203.00 | 868.00
| 2-1 | 路床（槽）整形 路床碾压检验 |  | m2 | 700 | 1.88 | 1316.00 | 203.00 | 868.00
4 | 040202011001 | 碎石 | 道路恢复： 10cm厚碎石垫层 | m2 | 700.00 | 19.97 | 13979.00 | 805.00 | 609.00
本页小计 | [6 empty] | 38651.20 | 2421.30 | 19026.70
【表10.2.2-16】
分部分项工程清单与计价表
单位(专业)工程名称:永康市舟山镇大桥村环村道路提升工程-道路部分 | [5 empty] | 标段: |  |  | 第2页 共4页
序号 | 项目编码 | 项目名称 | 项目特征 | 计量 单位 | 工程量 | 金 额 (元) |  |  |  |  | 备注
[6 empty] | 综合单价 | 合价 | 其中
[8 empty] | 人工费 | 机械费 | 暂估价
| 2-105+2-106*-10换 | 碎石底层 人机配合~厚10(cm) |  | m2 | 700 | 19.97 | 13979.00 | 805.00 | 609.00
5 | 040203007001 | 水泥混凝土 | 1、面层：20cm厚C30混凝土面层 2、养护毯养护 | m2 | 700.00 | 100.56 | 70392.00 | 4795.00 | 140.00
| 2-213 | 水泥混凝土路面 道路混凝土~厚度（cm）20^非泵送商品混凝土 C30 |  | m2 | 700 | 97.25 | 68075.00 | 4172.00 | 140.00
| 2-224 | 水泥混凝土路面养生 养护毯养护 |  | m2 | 700 | 3.31 | 2317.00 | 623.00
|  | 道路白改黑（路面铺装） |  |  | 4644 |  | 561040.84 | 21802.56 | 20245.08
6 | 04B001 | 原有路面清洗 | 原有水泥路面清洗 | 项 | 1 | 2000.00 | 2000.00 |  |  | 2000.00
| 暂估价 | 原有路面清洗 |  | 项 | 1 | 2000.00 | 2000.00 |  |  | 2000.00
7 | 04B002 | 防裂贴 | 防裂贴（包含密封胶、环氧砂浆），宽度：35cm | m2 | 400.40 | 43.00 | 17217.20 |  |  | 17217.20
| 暂估价 | 防裂贴（包含密封胶、环氧砂浆） |  | m2 | 400.4 | 43.00 | 17217.20 |  |  | 17217.20
8 | 040201021001 | 土工合成材料 | 玻璃纤维土工格栅，搭接及铺设方式满足设计要求 | m2 | 4644.00 | 6.05 | 28096.20 | 8359.20
| 2-62 | 土工合成材料 玻璃纤维格栅 |  | m2 | 4644 | 6.05 | 28096.20 | 8359.20
本页小计 | [6 empty] | 117705.40 | 13154.20 | 140.00 | 19217.20
【表10.2.2-16】
分部分项工程清单与计价表
单位(专业)工程名称:永康市舟山镇大桥村环村道路提升工程-道路部分 | [5 empty] | 标段: |  |  | 第3页 共4页
序号 | 项目编码 | 项目名称 | 项目特征 | 计量 单位 | 工程量 | 金 额 (元) |  |  |  |  | 备注
[6 empty] | 综合单价 | 合价 | 其中
[8 empty] | 人工费 | 机械费 | 暂估价
9 | 040203004001 | 封层 | 下封层： 1、材料品种：道路用乳化沥青 2、喷油量：1kg/m2 | m2 | 4644.00 | 5.76 | 26749.44 | 2182.68 | 789.48
| 2-171 | 封层下封层乳化沥青 |  | m2 | 4644 | 5.76 | 26749.44 | 2182.68 | 789.48
10 | 040203003001 | 透层、粘层 | 粘层： 1、材料品种：道路用乳化沥青 2、喷油量：0.5L/m2 | m2 | 4644.00 | 2.03 | 9427.32 | 139.32 | 185.76
| 2-165 | 黏层沥青层乳化沥青0.5L/m2 |  | m2 | 4644 | 2.03 | 9427.32 | 139.32 | 185.76
11 | 040203006001 | 沥青混凝土 | 1、5cm厚AC-20C中粒式沥青混凝土 2、机械摊铺 | m2 | 4644.00 | 58.66 | 272417.04 | 3529.44 | 7987.68
| 2-201 | 中粒式沥青混凝土路面 机械摊铺厚度（cm）5 |  | m2 | 4644 | 58.66 | 272417.04 | 3529.44 | 7987.68
12 | 040203006002 | 沥青混凝土 | 1、3cm厚AC-13C细粒式沥青混凝土 2、机械摊铺 | m2 | 4644.00 | 39.81 | 184877.64 | 3157.92 | 7616.16
| 2-208 | 细粒式沥青混凝土路面 机械摊铺~厚度（cm）3 |  | m2 | 4644 | 39.81 | 184877.64 | 3157.92 | 7616.16
13 | 040205006001 | 标线 | 热熔型地面标线 | m2 | 600.00 | 33.76 | 20256.00 | 4434.00 | 3666.00
| 2-298 | 热熔型地面标线 |  | m2 | 600 | 33.76 | 20256.00 | 4434.00 | 3666.00
|  | 道路白改黑（检查井抬升） |  |  |  |  | 12800.00
本页小计 | [6 empty] | 513727.44 | 13443.36 | 20245.08
【表10.2.2-16】
分部分项工程清单与计价表
单位(专业)工程名称:永康市舟山镇大桥村环村道路提升工程-道路部分 | [5 empty] | 标段: |  |  | 第4页 共4页
序号 | 项目编码 | 项目名称 | 项目特征 | 计量 单位 | 工程量 | 金 额 (元) |  |  |  |  | 备注
[6 empty] | 综合单价 | 合价 | 其中
[8 empty] | 人工费 | 机械费 | 暂估价
14 | 04B003 | φ700检查井抬升 | φ700检查井抬升，包含现有井盖拆除、井筒砌筑、井圈制作、安装，根据实际情况利用或新购井盖安装 | 座 | 21 | 450.00 | 9450.00 |  |  | 9450.00
| 暂估价 | φ700检查井抬升 |  | 座 | 21 | 450.00 | 9450.00 |  |  | 9450.00
15 | 04B004 | 500*500检查井抬升 | 500*500检查井抬升，包含现有井盖拆除、井筒砌筑、井圈制作、安装，根据实际情况利用或新购井盖安装 | 座 | 1 | 350.00 | 350.00 |  |  | 350.00
| 暂估价 | 500*500检查井抬升 |  | 座 | 1 | 350.00 | 350.00 |  |  | 350.00
16 | 04B005 | 1500*1700电力井抬升 | 1500*1700电力井抬升，包含现有井盖拆除、井筒砌筑、井圈制作、安装，根据实际情况利用或新购井盖安装 | 座 | 2 | 1500.00 | 3000.00 |  |  | 3000.00
| 暂估价 | 1500*1700电力井抬升 |  | 座 | 2 | 1500.00 | 3000.00 |  |  | 3000.00
本页小计 | [6 empty] | 12800.00 |  |  | 12800.00
合计 | [6 empty] | 682884.04 | 29018.86 | 39411.78 | 32017.20

## 1_表10_2_2-16 施工技术措施项目清单与计价表
【表10.2.2-16】
施工技术措施项目清单与计价表
单位(专业)工程名称:永康市舟山镇大桥村环村道路提升工程-道路部分 | [5 empty] | 标段: |  |  | 第1页 共1页
序号 | 项目编码 | 项目名称 | 项目特征 | 计量 单位 | 工程量 | 金 额 (元) |  |  |  |  | 备注
[6 empty] | 综合单价 | 合价 | 其中
[8 empty] | 人工费 | 机械费 | 暂估价
|  | L.6大型机械设备进出场及安拆 |  |  | 0 |  | 11445.87 | 1639.00 | 4925.40
1 | 041106001001 | 大型机械设备进出场及安拆 | 1.履带式挖掘机1m3以内 2.履带式推土机90kW以内 3.压路机 | 台·次 | 1 | 11445.87 | 11445.87 | 1639.00 | 4925.40
| 3001 | 履带式挖掘机1m3以内 |  | 台次 | 1 | 4187.38 | 4187.38 | 596.00 | 1764.36
| 3003 | 履带式推土机90kW以内 |  | 台次 | 1 | 3711.62 | 3711.62 | 596.00 | 1661.29
| 3010 | 压路机 |  | 台次 | 1 | 3546.87 | 3546.87 | 447.00 | 1499.75
0
本页小计 | [6 empty] | 11445.87 | 1639.00 | 4925.40
合计 | [6 empty] | 11445.87 | 1639.00 | 4925.40

## 1_表10_2_2-20 施工组织(总价)措施项目清单与
【表10.2.2-20】
施工组织（总价）措施项目清单与计价表
工程名称:道路部分 |  |  | 标段: | 第1页 共1页
序号 | 项目编号 | 项目名称 | 计算基础 | 费率 (%) | 金额 (元) | 备注
1 | 041109001001 | 安全文明施工费 |  |  | 5500.77
1.1 |  | 安全文明施工基本费 | 定额人工费+定额机械费 | 8.4 | 5500.77
2 | Z04110900801 | 提前竣工增加费 | 定额人工费+定额机械费
3 | 041109003001 | 二次搬运费 | 定额人工费+定额机械费
4 | 041109004001 | 冬雨季施工增加费 | 定额人工费+定额机械费
5 | 041109005001 | 行车、行人干扰增加费 | 定额人工费+定额机械费
6 |  | 其他施工组织措施费 | 按相关规定计算
合 计 |  |  |  |  | 5500.77

## 1_表10_2_2-29 主要工日一览表
【表10.2.2-29】
主要工日一览表
工程名称:道路部分 |  |  | 标段: |  | 第1页 共1页
序号 | 工日名称（类别） | 单位 | 数 量 | 单价(元) | 合价（元） | 备注
1 | 一类人工 | 工日 | 0.403 | 136.00 | 54.81
2 | 一类人工 | 工日 | 0.202 | 136.00 | 27.47
3 | 二类人工 | 工日 | 205.039 | 149.00 | 30550.81

## 1_表10_2_2-31 主要材料和工程设备一览表
【表10.2.2-31】
主要材料和工程设备一览表
工程名称:道路部分 |  |  |  | 标段: |  | 第1页 共1页
序号 | 名称、规格、型号 | 单位 | 数量 | 单价(元) | 合价（元） | 备注
1 | 镀锌铁丝综合 | kg | 12.000 | 6.65 | 79.80
2 | 石屑 | t | 64.552 | 72.34 | 4669.95
3 | 碎石综合 | t | 126.252 | 95.83 | 12098.73
4 | 非泵送商品混凝土C30 | m3 | 141.400 | 439.00 | 62074.60
5 | 细粒式沥青混凝土 | m3 | 140.713 | 1207.00 | 169840.59
6 | 中粒式沥青混凝土 | m3 | 234.522 | 1093.00 | 256332.55
7 | 乳化沥青 | kg | 7011.511 | 3.86 | 27071.44
8 | 石油沥青 | t | 0.070 | 3685.00 | 257.95
9 | 水 | m3 | 118.300 | 4.15 | 490.95
10 | 玻璃纤维格栅 | m2 | 4736.880 | 3.67 | 17384.35

## 1_表10_2_2-32 主要机械台班一览表
【表10.2.2-32】
主要机械台班一览表
工程名称:道路部分 |  |  |  | 标段: | 第1页 共1页
序号 | 机械名称、规格、型号 | 单位 | 数 量 | 单价(元) | 合价（元） | 备注
1 | 履带式推土机75kW | 台班 | 0.567 | 767.24 | 435.03
2 | 履带式推土机90kW | 台班 | 0.500 | 865.04 | 432.52
3 | 履带式推土机105kW | 台班 | 0.411 | 949.64 | 390.30
4 | 平地机90kW | 台班 | 0.427 | 660.00 | 281.82
5 | 履带式单斗液压挖掘机1m3 | 台班 | 1.259 | 1071.17 | 1348.60
6 | 钢轮内燃压路机8t | 台班 | 1.636 | 412.55 | 674.93
7 | 钢轮内燃压路机12t | 台班 | 8.542 | 541.96 | 4629.42
8 | 钢轮内燃压路机15t | 台班 | 7.629 | 648.62 | 4948.32
9 | 轮胎压路机26t | 台班 | 3.623 | 980.53 | 3552.46
10 | 汽车式沥青喷洒机4000L | 台班 | 0.511 | 709.92 | 362.77
11 | 沥青混凝土摊铺机8t | 台班 | 3.623 | 949.41 | 3439.71
12 | 路面标线热熔涂料涂敷机 | 台班 | 3.300 | 657.79 | 2170.71
13 | 载货汽车4t | 台班 | 3.300 | 453.02 | 1494.97
14 | 自卸汽车15t | 台班 | 3.670 | 941.82 | 3456.48
15 | 平板拖车组40t | 台班 | 3.000 | 1228.77 | 3686.31
16 | 水泥混凝土真空吸水机 | 台班 | 2.436 | 16.92 | 41.22
17 | 履带式单头岩石破碎机105kW | 台班 | 8.960 | 1438.14 | 12885.73
18 | 混凝土振捣器平板式 | 台班 | 4.620 | 12.20 | 56.36
19 | 混凝土振捣器插入式 | 台班 | 9.380 | 4.31 | 40.43

## 2_表10_2_2-13 【不含单列】单位(专业)工程招
【表10.2.2-13】
单位（专业）工程招标控制价费用表
工程名称:永康市舟山镇大桥村环村道路提升工程-园林 |  |  | 标段: | 第1页 共1页
序号 | 费用名称 |  | 计算公式 | 金额 (元) | 备注
1 | 分部分项工程费 |  | ∑(分部分项工程量×综合单价） | 307712.12 | 见表10.2.2-16
1.1 | 其中 | 人工费+机械费 | ∑分部分项（定额人工费+定额机械费） | 42226.21
2 | 措施项目费 |  | （2.1+2.2） | 7196.78
2.1 | 施工技术措施项目费 |  | ∑(技措项目工程量×综合单价） | 4485.57 | 见表10.2.2-16
2.1.1 | 其中 | 人工费+机械费 | ∑技措项目（定额人工费+定额机械费） | 2074.53
2.2 | 施工组织措施项目费 |  | (1.1+2.1.1)×6.12% | 2711.21 | 见表10.2.2-20
2.2.1 | 其中 | 安全文明施工基本费 | (1.1+2.1.1)×6.12% | 2711.21 | 见表10.2.2-20
3 | 其他项目费 |  | （3.1+3.2+3.3+3.4）
3.1 | 暂列金额 |  | 3.1.1+3.1.2+3.1.3 |  | 见表10.2.2-21
3.1.1 | 其中 | 标化工地增加费 | 按招标文件规定额度列计 |  | 见表10.2.2-22
3.1.2 |  | 优质工程增加费 | 按招标文件规定额度列计 |  | 见表10.2.2-22
3.1.3 |  | 其他暂列金额 | 按招标文件规定额度列计 |  | 见表10.2.2-22
3.2 | 暂估价 |  | 3.2.1+3.2.2+3.2.3 |  | 见表10.2.2-21
3.2.1 | 其中 | 材料（工程设备）暂估价 | 按招标文件规定额度列计 (或计入综合单价) |  | 见表10.2.2-23
3.2.2 |  | 专业工程暂估价 | 按招标文件规定额度列计 |  | 见表10.2.2-24
3.2.3 |  | 专项技术措施暂估价 | 按招标文件规定额度列计 |  | 见表10.2.2-25
3.3 | 计日工 |  | ∑计日工(暂估数量×综合单价） |  | 见表10.2.2-21
3.4 | 施工总承包服务费 |  | 3.4.1+3.4.2 |  | 见表10.2.2-21
3.4.1 | 其中 | 专业发包工程管理费 | ∑专业发包工程（暂估金额×费率） |  | 见表10.2.2-27
3.4.2 |  | 甲供材料设备管理费 | 甲供材料暂估金额×费率+甲供设备暂估金额×费率 |  | 见表10.2.2-27
4 | 规费 |  | (1.1+2.1.1)×9.29% | 4115.54
5 | 税金 |  | (1+2+3+4)×9% | 28712.20
招标控制价合计 |  |  | 1+2+3+4+5 | 347737.00

## 2_表10_2_2-16 分部分项工程清单与计价表
【表10.2.2-16】
分部分项工程清单与计价表
单位(专业)工程名称:永康市舟山镇大桥村环村道路提升工程-园林 | [5 empty] | 标段: |  |  | 第1页 共22页
序号 | 项目编码 | 项目名称 | 项目特征 | 计量 单位 | 工程量 | 金 额 (元) |  |  |  |  | 备注
[6 empty] | 综合单价 | 合价 | 其中
[8 empty] | 人工费 | 机械费 | 暂估价
|  | 土石方工程 |  |  |  |  | 9517.55 | 4644.85 | 2875.67
1 | 010101004003 | 挖基坑土方 | 1、土壤类别综合按三类土考虑 2、机械开挖至设计要求基底标高，不装车、各段就近堆放用于本段场地回填； | m3 | 223.60 | 10.34 | 2312.02 | 1319.24 | 507.57
| 4-76 | 反铲挖掘机挖三类土深度（m）2以内 |  | m3 | 223.6 | 10.34 | 2312.02 | 1319.24 | 507.57
2 | 010103001002 | 回填方 | 1、密实度要求：满足设计要求 2、填方材料品种：原土 3、填方粒径要求：满足设计要求 4、填方来源、运距：利用场内开挖土方就地夯填 | m3 | 236.50 | 16.18 | 3826.57 | 2620.42 | 376.04
| 4-65 | 回填土机械夯实 |  | m3 | 236.5 | 16.18 | 3826.57 | 2620.42 | 376.04
3 | 010101004004 | 挖基坑土方 | 1、土壤类别综合按三类土考虑 2、机械开挖至设计要求标高、装车弃置，运距及方式结合业主要求及现场实际情况由投标方自行考虑 | m3 | 123.50 | 27.36 | 3378.96 | 705.19 | 1992.06
| 4-88 | 反铲挖掘机挖土、自卸汽车运土1000m以内三类土深度（m）2以内 |  | m3 | 123.5 | 18.62 | 2299.57 | 705.19 | 1125.09
| 4-103*J4换 | 自卸汽车运土（m）每增加1000`基价*4 |  | m3 | 123.5 | 8.74 | 1079.39 |  | 866.97
|  | A区（侧石） |  |  |  |  | 9245.65 | 1958.18 | 29.33
本页小计 | [6 empty] | 9517.55 | 4644.85 | 2875.67
【表10.2.2-16】
分部分项工程清单与计价表
单位(专业)工程名称:永康市舟山镇大桥村环村道路提升工程-园林 | [5 empty] | 标段: |  |  | 第2页 共22页
序号 | 项目编码 | 项目名称 | 项目特征 | 计量 单位 | 工程量 | 金 额 (元) |  |  |  |  | 备注
[6 empty] | 综合单价 | 合价 | 其中
[8 empty] | 人工费 | 机械费 | 暂估价
4 | 050201001001 | 园路 | 整理路床机械打夯 | m2 | 13.31 | 3.82 | 50.84 | 17.44 | 21.96
| 2-2 | 整理路床机械打夯 |  | m2 | 13.31 | 3.82 | 50.84 | 17.44 | 21.96
5 | 050201001002 | 园路（垫层） | 100厚C20素砼垫层 | m3 | 1.33 | 580.22 | 771.69 | 201.18 | 5.24
| 2-6换 | 垫层混凝土^现浇现拌混凝土 C20（40） |  | m3 | 1.33 | 580.22 | 771.69 | 201.18 | 5.24
6 | 050201003001 | 路牙铺设 | 150×300×1000芝麻灰花岗岩路沿石，直形段，上部磨圆边，30厚1：3水泥砂浆卧浆，外侧100*180/2 C20砼卧脚，其余未尽事宜详见施工图 | m | 53.23 | 158.24 | 8423.12 | 1739.56 | 2.13
| 2-41换 | 150×300×1000芝麻灰花岗岩路沿石 水泥砂浆 1∶3 |  | m | 53.23 | 143.62 | 7644.89 | 1667.16
| 2-6换 | 垫层混凝土^现浇现拌混凝土 C20（40） |  | m3 | 0.47907 | 580.22 | 277.97 | 72.46 | 1.89
| 定价 | 磨圆边 |  | m | 53.23 | 9.40 | 500.36
|  | A区（挡墙） |  |  |  |  | 16413.58 | 5117.79 | 363.12
7 | 050201006001 | 干砌块石 | M7.5水泥砂浆浆砌块石挡墙 | m3 | 34.88 | 448.36 | 15638.80 | 4996.56 | 351.94
| 5-2换 | 毛石（块石）基础浆砌^水泥砂浆 M7.5 |  | m3 | 34.88 | 448.36 | 15638.80 | 4996.56 | 351.94
本页小计 | [6 empty] | 24884.45 | 6954.74 | 381.27
【表10.2.2-16】
分部分项工程清单与计价表
单位(专业)工程名称:永康市舟山镇大桥村环村道路提升工程-园林 | [5 empty] | 标段: |  |  | 第3页 共22页
序号 | 项目编码 | 项目名称 | 项目特征 | 计量 单位 | 工程量 | 金 额 (元) |  |  |  |  | 备注
[6 empty] | 综合单价 | 合价 | 其中
[8 empty] | 人工费 | 机械费 | 暂估价
8 | 040303016001 | 混凝土挡墙压顶 | 挡墙100厚C20素砼压顶 | m3 | 1.50 | 516.52 | 774.78 | 121.23 | 11.18
| D1-182换 | 压顶 现浇混凝土混凝土^现浇现拌混凝土 C25（40） |  | m3 | 1.5 | 516.52 | 774.78 | 121.23 | 11.18
|  | A区（青砖墙） |  |  |  |  | 9622.59 | 3334.72 | 25.78
9 | 020101002001 | 细砖清水墙 | 240厚单面清水墙，选用240×115×53机制青砖、M7.5水泥砂浆砌筑 | m3 | 5.54 | 1681.68 | 9316.51 | 3098.41 | 25.32
| 7-31*J0.696053换 | 单面清水砖外墙1砖`基价*0.696053^水泥砂浆 M7.5 |  | m3 | 5.54 | 1681.68 | 9316.51 | 3098.41 | 25.32
10 | 020101002002 | 清水墙勾缝 | 清水墙1：1水泥砂浆勾缝 | m2 | 23.10 | 13.25 | 306.08 | 236.31 | 0.46
| 6-82 | 水泥砂浆勾缝清水墙 |  | m2 | 23.1 | 13.25 | 306.08 | 236.31 | 0.46
|  | A区村标 |  |  |  |  | 4492.67 | 1149.33 | 11.80
11 | 050201001003 | 园路 | 1:2.5水泥砂浆铺贴20-40雨花石 | m2 | 10.00 | 153.40 | 1534.00 | 455.00 | 6.60
| 13-54 | 墁石子地 满铺卵石面不拼花 |  | m2 | 10 | 153.40 | 1534.00 | 455.00 | 6.60
12 | 020804001001 | 墙面贴花岗岩 | 20-40厚宝石蓝碎拼石 | m2 | 13.00 | 227.59 | 2958.67 | 694.33 | 5.20
| 6-100 | 块料面层 大理石（花岗岩）板冰梅墙面 |  | m2 | 13 | 227.59 | 2958.67 | 694.33 | 5.20
本页小计 | [6 empty] | 14890.04 | 4605.28 | 48.76
【表10.2.2-16】
分部分项工程清单与计价表
单位(专业)工程名称:永康市舟山镇大桥村环村道路提升工程-园林 | [5 empty] | 标段: |  |  | 第4页 共22页
序号 | 项目编码 | 项目名称 | 项目特征 | 计量 单位 | 工程量 | 金 额 (元) |  |  |  |  | 备注
[6 empty] | 综合单价 | 合价 | 其中
[8 empty] | 人工费 | 机械费 | 暂估价
|  | B区（台阶） |  |  |  |  | 2379.06 | 449.32 | 34.61
13 | 050201001004 | 园路 | 整理路床机械打夯 | m2 | 3.60 | 3.82 | 13.75 | 4.72 | 5.94
| 2-2 | 整理路床机械打夯 |  | m2 | 3.6 | 3.82 | 13.75 | 4.72 | 5.94
14 | 010507004001 | 台阶 | 1、部位：台阶 2、混凝土类别、强度等级：C20现浇现拌混凝土 | m3 | 0.63 | 571.68 | 360.16 | 72.99 | 12.18
| 10-40换 | 台阶 ^现浇现拌混凝土 C20（40） |  | m3 | 0.63 | 571.68 | 360.16 | 72.99 | 12.18
15 | 050201002001 | 踏（蹬）道（踏面） | 台阶石材面层（踏面）： 1、50厚火烧面青石板台阶板，具体尺寸以现场实际排版为主 2、30厚1：3干硬水泥砂浆粘结层 3、含石材切割、擦缝，施工完成后的清扫等加工费用； | m2 | 5.40 | 308.42 | 1665.47 | 314.55 | 12.37
| 2-74*A0.85换 | 花岗岩机制板台阶板厚6cm以内`块料面层结合砂浆如采用干硬性水泥砂浆（1:3）时^干硬水泥砂浆 1∶3 |  | m2 | 5.4 | 308.42 | 1665.47 | 314.55 | 12.37
本页小计 | [6 empty] | 2039.38 | 392.26 | 30.49
【表10.2.2-16】
分部分项工程清单与计价表
单位(专业)工程名称:永康市舟山镇大桥村环村道路提升工程-园林 | [5 empty] | 标段: |  |  | 第5页 共22页
序号 | 项目编码 | 项目名称 | 项目特征 | 计量 单位 | 工程量 | 金 额 (元) |  |  |  |  | 备注
[6 empty] | 综合单价 | 合价 | 其中
[8 empty] | 人工费 | 机械费 | 暂估价
16 | 050201002002 | 踏（蹬）道（踢面） | 台阶石材面层（踢面）： 1、30厚火烧面青石板台阶板，具体尺寸以现场实际排版为主 2、30厚1：3干硬水泥砂浆粘结层 3、含石材切割、擦缝，施工完成后的清扫等加工费用； | m2 | 1.80 | 188.71 | 339.68 | 57.06 | 4.12
| 2-73*A0.85换 | 30厚火烧面青石板^干硬水泥砂浆 1∶3 |  | m2 | 1.8 | 188.71 | 339.68 | 57.06 | 4.12
|  | B区（透水路铺装） |  |  | 31.95 |  | 7776.59 | 862.00 | 78.35
17 | 050201001005 | 园路 | 整理路床机械打夯 | m2 | 38.34 | 3.82 | 146.46 | 50.23 | 63.26
| 2-2 | 整理路床机械打夯 |  | m2 | 38.34 | 3.82 | 146.46 | 50.23 | 63.26
18 | 050201001006 | 园路（垫层） | 100厚碎石垫层 | m3 | 3.83 | 230.75 | 883.77 | 232.44
| 2-5 | 垫层碎石 |  | m3 | 3.83 | 230.75 | 883.77 | 232.44
19 | 050201001007 | 园路（垫层） | 100厚C20素砼垫层 | m3 | 3.83 | 580.22 | 2222.24 | 579.33 | 15.09
| 2-6换 | 垫层混凝土^现浇现拌混凝土 C20（40） |  | m3 | 3.83 | 580.22 | 2222.24 | 579.33 | 15.09
20 | 050201001008 | 园路 | 透水混凝土路面：30厚0.5-0.8彩色透水砼+70厚1-2素色透水砼+红色罩面漆 | m2 | 38.34 | 118.00 | 4524.12
本页小计 | [6 empty] | 8116.27 | 919.06 | 82.47
【表10.2.2-16】
分部分项工程清单与计价表
单位(专业)工程名称:永康市舟山镇大桥村环村道路提升工程-园林 | [5 empty] | 标段: |  |  | 第6页 共22页
序号 | 项目编码 | 项目名称 | 项目特征 | 计量 单位 | 工程量 | 金 额 (元) |  |  |  |  | 备注
[6 empty] | 综合单价 | 合价 | 其中
[8 empty] | 人工费 | 机械费 | 暂估价
| 定价 | 透水混凝土路面：30厚0.5-0.8彩色透水砼+70厚1-2素色透水砼+红色罩面漆 |  | m2 | 38.34 | 118.00 | 4524.12
|  | B区（侧石） |  |  | 43.23 |  | 5957.84 | 1607.49 | 28.25
21 | 050201001009 | 园路 | 整理路床机械打夯 | m2 | 12.97 | 3.82 | 49.55 | 16.99 | 21.40
| 2-2 | 整理路床机械打夯 |  | m2 | 12.97 | 3.82 | 49.55 | 16.99 | 21.40
22 | 050201001010 | 园路（垫层） | 100厚C20素砼垫层 | m3 | 1.30 | 580.22 | 754.29 | 196.64 | 5.12
| 2-6换 | 垫层混凝土^现浇现拌混凝土 C20（40） |  | m3 | 1.3 | 580.22 | 754.29 | 196.64 | 5.12
23 | 050201003002 | 路牙铺设 | 100×250×1000芝麻灰花岗岩路沿石，直形段，上部磨圆边，30厚1：3水泥砂浆卧浆，外侧100*180/2 C20砼卧脚，其余未尽事宜详见施工图 | m | 37.73 | 113.79 | 4293.30 | 1180.57 | 1.51
| 2-40换 | 100×250×1000芝麻灰花岗岩路沿石^水泥砂浆 1∶3 |  | m | 37.73 | 99.17 | 3741.68 | 1129.26
| 2-6换 | 垫层混凝土^现浇现拌混凝土 C20（40） |  | m3 | 0.33957 | 580.22 | 197.03 | 51.36 | 1.34
| 定价 | 磨圆边 |  | m | 37.73 | 9.40 | 354.66
本页小计 | [6 empty] | 5097.14 | 1394.20 | 28.03
【表10.2.2-16】
分部分项工程清单与计价表
单位(专业)工程名称:永康市舟山镇大桥村环村道路提升工程-园林 | [5 empty] | 标段: |  |  | 第7页 共22页
序号 | 项目编码 | 项目名称 | 项目特征 | 计量 单位 | 工程量 | 金 额 (元) |  |  |  |  | 备注
[6 empty] | 综合单价 | 合价 | 其中
[8 empty] | 人工费 | 机械费 | 暂估价
24 | 050201003003 | 路牙铺设 | 100×250×1000芝麻灰花岗岩路沿石，弧形段，上部磨圆边，30厚1：3水泥砂浆卧浆，外侧100*180/2 C20砼卧脚，其余未尽事宜详见施工图 | m | 5.50 | 156.49 | 860.70 | 213.29 | 0.22
| 2-40*A1.25B1.05换 | 100×250×1000芝麻灰花岗岩路沿石^水泥砂浆 1∶3`弧形路牙 |  | m | 5.5 | 141.87 | 780.29 | 205.81
| 2-6换 | 垫层混凝土^现浇现拌混凝土 C20（40） |  | m3 | 0.0495 | 580.22 | 28.72 | 7.49 | 0.20
| 定价 | 磨圆边 |  | m | 5.5 | 9.40 | 51.70
|  | B区（青砖花坛） |  |  |  |  | 14020.56 | 4863.10 | 46.36
25 | 050307016001 | 花池（垫层） | 花坛100厚C20素砼垫层 | m3 | 0.96 | 518.33 | 497.60 | 91.28 | 10.37
| 10-1换 | 素混凝土垫层 ^现浇现拌混凝土 C20（40） |  | m3 | 0.96 | 518.33 | 497.60 | 91.28 | 10.37
26 | 020101002003 | 细砖清水墙 | 240厚单面清水墙，选用240×115×53机制青砖、M7.5水泥砂浆砌筑 | m3 | 7.67 | 1681.68 | 12898.49 | 4289.68 | 35.05
| 7-31*J0.696053换 | 单面清水砖外墙1砖`基价*0.696053^水泥砂浆 M7.5 |  | m3 | 7.67 | 1681.68 | 12898.49 | 4289.68 | 35.05
27 | 020101002004 | 清水墙勾缝 | 清水墙1：1水泥砂浆勾缝 | m2 | 47.13 | 13.25 | 624.47 | 482.14 | 0.94
| 6-82 | 水泥砂浆勾缝清水墙 |  | m2 | 47.13 | 13.25 | 624.47 | 482.14 | 0.94
本页小计 | [6 empty] | 14881.26 | 5076.39 | 46.58
【表10.2.2-16】
分部分项工程清单与计价表
单位(专业)工程名称:永康市舟山镇大桥村环村道路提升工程-园林 | [5 empty] | 标段: |  |  | 第8页 共22页
序号 | 项目编码 | 项目名称 | 项目特征 | 计量 单位 | 工程量 | 金 额 (元) |  |  |  |  | 备注
[6 empty] | 综合单价 | 合价 | 其中
[8 empty] | 人工费 | 机械费 | 暂估价
|  | B区（挡墙重砌） |  |  |  |  | 1023.30 | 312.67 | 6.02
28 | 050201006002 | 干砌块石 | 干砌块石挡墙 | m3 | 2.89 | 291.53 | 842.52 | 284.38 | 3.41
| 5-3 | 毛石（块石）基础干砌 |  | m3 | 2.89 | 291.53 | 842.52 | 284.38 | 3.41
29 | 040303016002 | 混凝土挡墙压顶 | 挡墙100厚C20素砼压顶 | m3 | 0.35 | 516.52 | 180.78 | 28.29 | 2.61
| D1-182换 | 压顶 现浇混凝土混凝土^现浇现拌混凝土 C25（40） |  | m3 | 0.35 | 516.52 | 180.78 | 28.29 | 2.61
|  | B区（花岗岩栏杆、挡墙抬高） |  |  |  |  | 33904.97 | 392.57 | 42.93
30 | 050307006001 | 石栏杆 | 花岗岩栏杆，样式详见施工图 | m | 36.67 | 860.00 | 31536.20
| 定价 | 花岗岩栏杆 |  | m | 36.67 | 860.00 | 31536.20
31 | 010501002001 | 带形基础 | 1、混凝土种类：C20现浇现拌混凝土 2、部位：条基 | m3 | 3.10 | 497.16 | 1541.20 | 242.17 | 31.84
| 10-4 | 杯形、独立、带形基础钢筋混凝土 ^现浇现拌混凝土C20(40) |  | m3 | 3.1 | 497.16 | 1541.20 | 242.17 | 31.84
32 | 010515001001 | 现浇构件钢筋 | 现浇构件普通钢筋制作、安装 HRB400φ14 | t | 0.100 | 4490.41 | 449.04 | 58.31 | 6.05
本页小计 | [6 empty] | 34549.74 | 613.15 | 43.91
【表10.2.2-16】
分部分项工程清单与计价表
单位(专业)工程名称:永康市舟山镇大桥村环村道路提升工程-园林 | [5 empty] | 标段: |  |  | 第9页 共22页
序号 | 项目编码 | 项目名称 | 项目特征 | 计量 单位 | 工程量 | 金 额 (元) |  |  |  |  | 备注
[6 empty] | 综合单价 | 合价 | 其中
[8 empty] | 人工费 | 机械费 | 暂估价
| 10-140 | 现浇构件普通钢筋制作、安装 带肋钢筋 HRB400以内 |  | t | 0.1 | 4490.41 | 449.04 | 58.31 | 6.05
33 | 010515001002 | 现浇构件钢筋 | 现浇构件普通钢筋制作、安装 圆钢 HPB300Φ10以内 | t | 0.066 | 5735.33 | 378.53 | 92.09 | 5.04
| 10-138 | 现浇构件普通钢筋制作、安装 圆钢 HPB300Φ10以内 |  | t | 0.066 | 5735.33 | 378.53 | 92.09 | 5.04
|  | B区（矮栏杆） |  |  |  |  | 11648.00
34 | 050307006002 | 石栏杆 | 花岗岩矮栏杆，样式详见施工图 | m | 16.00 | 728.00 | 11648.00
| 定价 | 花岗岩矮栏杆 |  | m | 16 | 728.00 | 11648.00
|  | 绿化 |  |  | 442.1 |  | 80260.10 | 6777.15 | 1994.67
35 | 050102002001 | 栽植灌木 | 造型亮金女贞（H=250-350cm、P=200-250cm，树形好，全冠，包含运输、种植、一年养护期等内容，甲方选样） | 株 | 6 | 1200.00 | 7200.00 |  |  | 7200.00
| 暂估价 | 造型亮金女贞（H=250-350cm、P=200-250cm，树形好，全冠，包含运输、种植、一年养护期等内容，甲方选样） |  | 株 | 6 | 1200.00 | 7200.00 |  |  | 7200.00
本页小计 | [6 empty] | 19226.53 | 92.09 | 5.04 | 7200.00
【表10.2.2-16】
分部分项工程清单与计价表
单位(专业)工程名称:永康市舟山镇大桥村环村道路提升工程-园林 | [5 empty] | 标段: |  |  | 第10页 共22页
序号 | 项目编码 | 项目名称 | 项目特征 | 计量 单位 | 工程量 | 金 额 (元) |  |  |  |  | 备注
[6 empty] | 综合单价 | 合价 | 其中
[8 empty] | 人工费 | 机械费 | 暂估价
36 | 050102001001 | 栽植乔木 | 造型罗汉松（D=12cm、H=150-180cm、P=150-180cm，树形好，全冠，包含运输、种植、一年养护期等内容，甲方选样） | 株 | 4 | 6000.00 | 24000.00 |  |  | 24000.00
| 暂估价 | 造型罗汉松（D=12cm、H=150-180cm、P=150-180cm，树形好，全冠，包含运输、种植、一年养护期等内容，甲方选样） |  | 株 | 4 | 6000.00 | 24000.00 |  |  | 24000.00
37 | 050102001002 | 栽植乔木 | 红枫：d=6cm、P≥180cm、H≥220cm，树形好，全冠，草绳绕树干0.6m，养护期一年 | 株 | 6 | 213.09 | 1278.54 | 160.92 | 31.86
| 1-106 | 栽植乔木（带土球）胸径（cm）5以内 |  | 株 | 6 | 182.35 | 1094.10 | 58.74
| 1-255 | 乔木养护 落叶乔木胸径（cm）5以内 |  | 株 | 6 | 29.06 | 174.36 | 96.18 | 31.86
| 1-341 | 草绳绕树杆胸径（cm）5以内 |  | m | 3.6 | 2.80 | 10.08 | 5.98
38 | 050102001003 | 栽植乔木 | 晚樱：d=8-9cm、P=200-250cm、H=300cm，树形好，全冠，草绳绕树干0.6m，树棍支撑扁担桩，养护期一年 | 株 | 4 | 316.24 | 1264.96 | 242.32 | 23.76
| 1-107 | 栽植乔木（带土球）胸径（cm）7以内 |  | 株 | 4 | 244.72 | 978.88 | 104.44
本页小计 | [6 empty] | 26543.50 | 403.24 | 55.62 | 24000.00
【表10.2.2-16】
分部分项工程清单与计价表
单位(专业)工程名称:永康市舟山镇大桥村环村道路提升工程-园林 | [5 empty] | 标段: |  |  | 第11页 共22页
序号 | 项目编码 | 项目名称 | 项目特征 | 计量 单位 | 工程量 | 金 额 (元) |  |  |  |  | 备注
[6 empty] | 综合单价 | 合价 | 其中
[8 empty] | 人工费 | 机械费 | 暂估价
| 1-256 | 乔木养护 落叶乔木胸径（cm）10以内 |  | 株 | 4 | 46.92 | 187.68 | 116.56 | 23.76
| 1-332 | 树棍支撑扁担桩 |  | 株 | 4 | 22.08 | 88.32 | 16.00
| 1-342 | 草绳绕树杆胸径（cm）10以内 |  | m | 2.4 | 4.20 | 10.08 | 5.33
39 | 050102002002 | 栽植灌木 | 红花继木球：P=80-100cm、H=80-100cm，满冠实球，养护期一年 | 株 | 10 | 107.54 | 1075.40 | 95.60 | 40.50
| 1-143 | 栽植灌木、藤本（带土球）土球直径（cm）30以内 |  | 株 | 10 | 92.81 | 928.10 | 37.00
| 1-306 | 球形植物养护 球形植物蓬径（cm）100以内 |  | 株 | 10 | 14.73 | 147.30 | 58.60 | 40.50
40 | 050102002003 | 栽植灌木 | 银姬小蜡球：P=60-80cm、H=60-80cm，满冠实球，养护期一年 | 株 | 16 | 69.57 | 1113.12 | 94.88 | 37.92
| 1-142 | 栽植灌木、藤本（带土球）土球直径（cm）20以内 |  | 株 | 16 | 60.20 | 963.20 | 29.60
| 1-305 | 球形植物养护 球形植物蓬径（cm）60以内 |  | 株 | 16 | 9.37 | 149.92 | 65.28 | 37.92
41 | 050102002004 | 栽植灌木 | 海桐球：P=80-100cm、H=80-100cm，满冠实球，养护期一年 | 株 | 6 | 82.15 | 492.90 | 57.36 | 24.30
本页小计 | [6 empty] | 2681.42 | 247.84 | 102.72
【表10.2.2-16】
分部分项工程清单与计价表
单位(专业)工程名称:永康市舟山镇大桥村环村道路提升工程-园林 | [5 empty] | 标段: |  |  | 第12页 共22页
序号 | 项目编码 | 项目名称 | 项目特征 | 计量 单位 | 工程量 | 金 额 (元) |  |  |  |  | 备注
[6 empty] | 综合单价 | 合价 | 其中
[8 empty] | 人工费 | 机械费 | 暂估价
| 1-143 | 栽植灌木、藤本（带土球）土球直径（cm）30以内 |  | 株 | 6 | 67.42 | 404.52 | 22.20
| 1-306 | 球形植物养护 球形植物蓬径（cm）100以内 |  | 株 | 6 | 14.73 | 88.38 | 35.16 | 24.30
42 | 050102002005 | 栽植灌木 | 金森女贞球：P=60-80cm、H=60-80cm，满冠实球，养护期一年 | 株 | 8 | 62.66 | 501.28 | 47.44 | 18.96
| 1-142 | 栽植灌木、藤本（带土球）土球直径（cm）20以内 |  | 株 | 8 | 53.29 | 426.32 | 14.80
| 1-305 | 球形植物养护 球形植物蓬径（cm）60以内 |  | 株 | 8 | 9.37 | 74.96 | 32.64 | 18.96
43 | 050102002006 | 栽植灌木 | 茶梅球：P=80-100cm、H=80-100cm，满冠实球，养护期一年 | 株 | 9 | 122.62 | 1103.58 | 86.04 | 36.45
| 1-143 | 栽植灌木、藤本（带土球）土球直径（cm）30以内 |  | 株 | 9 | 107.89 | 971.01 | 33.30
| 1-306 | 球形植物养护 球形植物蓬径（cm）100以内 |  | 株 | 9 | 14.73 | 132.57 | 52.74 | 36.45
44 | 050102002007 | 栽植灌木 | 品种月季：H=35-40cm、P=35-40cm、36株/m2，密实为止，养护期：一年 | m2 | 16.00 | 259.39 | 4150.24 | 222.08 | 50.40 | 3767.90
本页小计 | [6 empty] | 5755.10 | 355.56 | 105.81 | 3767.90
【表10.2.2-16】
分部分项工程清单与计价表
单位(专业)工程名称:永康市舟山镇大桥村环村道路提升工程-园林 | [5 empty] | 标段: |  |  | 第13页 共22页
序号 | 项目编码 | 项目名称 | 项目特征 | 计量 单位 | 工程量 | 金 额 (元) |  |  |  |  | 备注
[6 empty] | 综合单价 | 合价 | 其中
[8 empty] | 人工费 | 机械费 | 暂估价
| 1-163 | 灌木、藤本片植（苗高50cm以内）种植密度（株／m2）36以内 |  | m2 | 16 | 12.83 | 205.28 | 157.92
| 信息价 | 品种月季：H=35-40cm、P=35-40cm |  | 株 | 576 | 6.54 | 3767.04 |  |  | 3767.90
| 1-288 | 灌木养护 片植灌木 |  | m2 | 16 | 11.12 | 177.92 | 64.16 | 50.40
45 | 050102002008 | 栽植灌木 | 鸢尾：H=25-30cm、P=25-30cm、36株/m2，密实为止，养护期：一年 | m2 | 9.00 | 29.71 | 267.39 | 124.92 | 28.35
| 1-163 | 灌木、藤本片植（苗高50cm以内）种植密度（株／m2）36以内 |  | m2 | 9 | 12.83 | 115.47 | 88.83
| 信息价 | 鸢尾：H=25-30cm、P=25-30cm |  | 株 | 324 | 0.16 | 51.84
| 1-288 | 灌木养护 片植灌木 |  | m2 | 9 | 11.12 | 100.08 | 36.09 | 28.35
46 | 050102002009 | 栽植灌木 | 春娟：H=25-30cm、P=25-30cm、49株/m2，密实为止，养护期：一年 | m2 | 37.00 | 85.36 | 3158.32 | 646.02 | 116.55
| 1-164 | 灌木、藤本片植（苗高50cm以内）种植密度（株／m2）49以内 |  | m2 | 37 | 17.40 | 643.80 | 497.65
本页小计 | [6 empty] | 3425.71 | 770.94 | 144.90
【表10.2.2-16】
分部分项工程清单与计价表
单位(专业)工程名称:永康市舟山镇大桥村环村道路提升工程-园林 | [5 empty] | 标段: |  |  | 第14页 共22页
序号 | 项目编码 | 项目名称 | 项目特征 | 计量 单位 | 工程量 | 金 额 (元) |  |  |  |  | 备注
[6 empty] | 综合单价 | 合价 | 其中
[8 empty] | 人工费 | 机械费 | 暂估价
| 信息价 | 春娟：H=25-30cm、P=25-30cm |  | 株 | 1813 | 1.16 | 2103.08
| 1-288 | 灌木养护 片植灌木 |  | m2 | 37 | 11.12 | 411.44 | 148.37 | 116.55
47 | 050102002010 | 栽植灌木 | 金森女贞：H=40cm、P=40cm、49株/m2，密实为止，养护期：一年 | m2 | 88.30 | 140.73 | 12426.46 | 1541.72 | 278.15
| 1-164 | 灌木、藤本片植（苗高50cm以内）种植密度（株／m2）49以内 |  | m2 | 88.3 | 17.40 | 1536.42 | 1187.64
| 信息价 | 金森女贞：H=40cm、P=40cm |  | 株 | 4326.7 | 2.29 | 9908.14
| 1-288 | 灌木养护 片植灌木 |  | m2 | 88.3 | 11.12 | 981.90 | 354.08 | 278.15
48 | 050102002011 | 栽植灌木 | 五色梅：H=20-25cm、P=20-25cm、36株/m2，密实为止，养护期：一年 | m2 | 10.50 | 62.11 | 652.16 | 145.74 | 33.08 | 400.87
| 1-163 | 灌木、藤本片植（苗高50cm以内）种植密度（株／m2）36以内 |  | m2 | 10.5 | 12.83 | 134.72 | 103.64
| 信息价 | 五色梅：H=20-25cm、P=20-25cm |  | 株 | 378 | 1.06 | 400.68 |  |  | 400.87
| 1-288 | 灌木养护 片植灌木 |  | m2 | 10.5 | 11.12 | 116.76 | 42.11 | 33.08
本页小计 | [6 empty] | 13078.62 | 1687.46 | 311.23 | 400.87
【表10.2.2-16】
分部分项工程清单与计价表
单位(专业)工程名称:永康市舟山镇大桥村环村道路提升工程-园林 | [5 empty] | 标段: |  |  | 第15页 共22页
序号 | 项目编码 | 项目名称 | 项目特征 | 计量 单位 | 工程量 | 金 额 (元) |  |  |  |  | 备注
[6 empty] | 综合单价 | 合价 | 其中
[8 empty] | 人工费 | 机械费 | 暂估价
49 | 050102002012 | 栽植灌木 | 红叶石楠：红叶石楠：P=30cm 容器苗、49株/m2，密实为止，养护期：一年 | m2 | 50.00 | 71.64 | 3582.00 | 873.00 | 157.50
| 1-164 | 灌木、藤本片植（苗高50cm以内）种植密度（株／m2）49以内 |  | m2 | 50 | 17.40 | 870.00 | 672.50
| 信息价 | 红叶石楠：H=25-30cm、P=20-25cm |  | 株 | 2450 | 0.88 | 2156.00
| 1-288 | 灌木养护 片植灌木 |  | m2 | 50 | 11.12 | 556.00 | 200.50 | 157.50
50 | 050102012001 | 铺种草皮 | 1、草皮满铺：马尼拉草皮 2、养护期：一年 | m2 | 213.50 | 26.45 | 5647.08 | 2070.95 | 337.33
| 1-215 | 栽植草皮满铺 |  | m2 | 213.5 | 8.05 | 1718.68 | 1315.16
| 信息价 | 马尼拉草皮 |  | m2 | 213.5 | 11.31 | 2414.69
| 1-319 | 草坪养护 暖地型草坪满铺 |  | m2 | 213.5 | 7.09 | 1513.72 | 755.79 | 337.33
51 | 050102007001 | 栽植色带 | 玉龙草：H=20-25cm、P=25-30cm、64株/m2，养护期一年。 | m2 | 34.50 | 67.41 | 2325.65 | 255.30 | 65.21 | 1854.72
| 1-190 | 地被植物片植[丛（株）/m2]49以内 |  | m2 | 34.5 | 8.86 | 305.67 | 232.19
| 信息价 | 玉龙草：H=20-25cm、P=25-30cm |  | 株 | 2208 | 0.84 | 1854.72 |  |  | 1854.72
本页小计 | [6 empty] | 11554.73 | 3199.25 | 560.04 | 1854.72
【表10.2.2-16】
分部分项工程清单与计价表
单位(专业)工程名称:永康市舟山镇大桥村环村道路提升工程-园林 | [5 empty] | 标段: |  |  | 第16页 共22页
序号 | 项目编码 | 项目名称 | 项目特征 | 计量 单位 | 工程量 | 金 额 (元) |  |  |  |  | 备注
[6 empty] | 综合单价 | 合价 | 其中
[8 empty] | 人工费 | 机械费 | 暂估价
| 1-316 | 地被植物 |  | m2 | 34.5 | 4.79 | 165.26 | 23.12 | 65.21
52 | 050301005001 | 点风景石 | 景石（60-100cm、散置点景，甲方选样） | t | 5.000 | 600.00 | 3000.00 |  |  | 3000.00
| 暂估价 | 景石（60-100cm、散置点景，甲方选样） |  | t | 5 | 600.00 | 3000.00 |  |  | 3000.00
53 | 050101009001 | 种植土回（换）填 | 树池内填种植土（厚度按30cm考虑计算） | m3 | 137.64 | 33.01 | 4543.50 | 112.86 | 714.35
| 1-6 | 机械回填种植土 |  | m3 | 137.64 | 33.01 | 4543.50 | 112.86 | 714.35
54 | 05B001 | 营养土（有机肥） | 营养土（有机肥）：按10Kg/m2考虑 | t | 4.588 | 540.00 | 2477.52 |  |  | 2477.52
| 暂估价 | 营养土（有机肥） |  | t | 4.588 | 540.00 | 2477.52 |  |  | 2477.52
|  | A区（原有绿化移植及地形堆置起坡） |  |  |  |  | 5153.96 | 603.34 | 1107.59
55 | 05B002 | 乔木移植 | 乔木移植 | 项 | 1 | 3000.00 | 3000.00 |  |  | 3000.00
| 暂估价 | 乔木移植 |  | 项 | 1 | 3000.00 | 3000.00 |  |  | 3000.00
56 | 050101011001 | 绿地起坡造型 | A区绿化用地部分整理绿地造型、起坡至设计要求标高 | m2 | 291.47 | 7.39 | 2153.96 | 603.34 | 1107.59
| 1-32 | 绿地起坡造型机械造型 |  | m2 | 291.47 | 7.39 | 2153.96 | 603.34 | 1107.59
|  | 石亭 |  |  |  |  | 63874.44 | 835.80 | 190.42
本页小计 | [6 empty] | 15174.98 | 716.20 | 1821.94 | 8477.52
【表10.2.2-16】
分部分项工程清单与计价表
单位(专业)工程名称:永康市舟山镇大桥村环村道路提升工程-园林 | [5 empty] | 标段: |  |  | 第17页 共22页
序号 | 项目编码 | 项目名称 | 项目特征 | 计量 单位 | 工程量 | 金 额 (元) |  |  |  |  | 备注
[6 empty] | 综合单价 | 合价 | 其中
[8 empty] | 人工费 | 机械费 | 暂估价
57 | 010101004001 | 挖基坑土方 | 1、土壤类别综合按三类土考虑 2、机械开挖至设计要求基底标高，不装车、各段就近堆放用于本段场地回填； | m3 | 16.76 | 10.34 | 173.30 | 98.88 | 38.05
| 4-76 | 反铲挖掘机挖三类土深度（m）2以内 |  | m3 | 16.76 | 10.34 | 173.30 | 98.88 | 38.05
58 | 010103001001 | 回填方 | 1、密实度要求：满足设计要求 2、填方材料品种：原土 3、填方粒径要求：满足设计要求 4、填方来源、运距：利用场内开挖土方就地夯填 | m3 | 14.57 | 16.18 | 235.74 | 161.44 | 23.17
| 4-65 | 回填土机械夯实 |  | m3 | 14.57 | 16.18 | 235.74 | 161.44 | 23.17
59 | 010101004002 | 挖基坑土方 | 1、土壤类别综合按三类土考虑 2、机械开挖至设计要求标高、装车弃置，运距及方式结合业主要求及现场实际情况由投标方自行考虑 | m3 | 3.66 | 27.36 | 100.14 | 20.90 | 59.04
| 4-88 | 反铲挖掘机挖土、自卸汽车运土1000m以内三类土深度（m）2以内 |  | m3 | 3.66 | 18.62 | 68.15 | 20.90 | 33.34
| 4-103*J4换 | 自卸汽车运土（m）每增加1000`基价*4 |  | m3 | 3.66 | 8.74 | 31.99 |  | 25.69
60 | 050201006003 | 基础 | C15毛石砼基础，毛石强度≥MU20，毛石含量15%~20% | m3 | 4.36 | 447.36 | 1950.49 | 318.89 | 36.84
本页小计 | [6 empty] | 2459.67 | 600.11 | 157.10
【表10.2.2-16】
分部分项工程清单与计价表
单位(专业)工程名称:永康市舟山镇大桥村环村道路提升工程-园林 | [5 empty] | 标段: |  |  | 第18页 共22页
序号 | 项目编码 | 项目名称 | 项目特征 | 计量 单位 | 工程量 | 金 额 (元) |  |  |  |  | 备注
[6 empty] | 综合单价 | 合价 | 其中
[8 empty] | 人工费 | 机械费 | 暂估价
| 10-2换 | 杯形、独立、带形基础毛石混凝土 ^现浇现拌混凝土 C15（40） |  | m3 | 4.36 | 447.36 | 1950.49 | 318.89 | 36.84
61 | 010503001001 | 基础梁 | 1、混凝土种类：C25现浇现拌混凝土 2、部位：基础梁 | m3 | 1.49 | 543.05 | 809.14 | 136.23 | 25.20
| 10-5换 | 基础梁 ^现浇现拌混凝土 C25（40） |  | m3 | 1.49 | 543.05 | 809.14 | 136.23 | 25.20
62 | 010515001003 | 现浇构件钢筋 | 现浇构件普通钢筋制作、安装 HRB400φ16 | t | 0.094 | 4490.41 | 422.10 | 54.81 | 5.68
| 10-140 | 现浇构件普通钢筋制作、安装 带肋钢筋 HRB400以内 |  | t | 0.094 | 4490.41 | 422.10 | 54.81 | 5.68
63 | 010515001004 | 现浇构件钢筋 | 现浇构件普通钢筋制作、安装 圆钢 HPB300Φ10以内 | t | 0.032 | 5735.33 | 183.53 | 44.65 | 2.44
| 10-138 | 现浇构件普通钢筋制作、安装 圆钢 HPB300Φ10以内 |  | t | 0.032 | 5735.33 | 183.53 | 44.65 | 2.44
64 | 05B003 | 单檐石亭 | 2300*2300单檐石亭，芝麻灰材质，含运输、安装等除基础外的所有内容 | 座 | 1 | 60000.00 | 60000.00
| 定价 | 2300*2300单檐石亭，芝麻灰材质，含运输、安装等除基础外的所有内容 |  | 座 | 1 | 60000.00 | 60000.00
本页小计 | [6 empty] | 61414.77 | 235.69 | 33.32
【表10.2.2-16】
分部分项工程清单与计价表
单位(专业)工程名称:永康市舟山镇大桥村环村道路提升工程-园林 | [5 empty] | 标段: |  |  | 第19页 共22页
序号 | 项目编码 | 项目名称 | 项目特征 | 计量 单位 | 工程量 | 金 额 (元) |  |  |  |  | 备注
[6 empty] | 综合单价 | 合价 | 其中
[8 empty] | 人工费 | 机械费 | 暂估价
|  | 其他 |  |  |  |  | 3159.41 | 757.60 | 386.83
65 | 050201001011 | 园路 | 整理路床机械打夯 | m2 | 22.50 | 3.82 | 85.95 | 29.48 | 37.13
| 2-2 | 整理路床机械打夯 |  | m2 | 22.5 | 3.82 | 85.95 | 29.48 | 37.13
66 | 050201001012 | 园路 | 100厚碎石垫层 | m3 | 1.80 | 230.75 | 415.35 | 109.24
| 2-5 | 垫层碎石 |  | m3 | 1.8 | 230.75 | 415.35 | 109.24
67 | 050201001013 | 园路 | 100厚C20现浇现拌混凝土垫层 | m3 | 1.65 | 570.52 | 941.36 | 249.58 | 6.50
| 2-6换 | 垫层混凝土^现浇现拌混凝土 C15（40） |  | m3 | 1.65 | 570.52 | 941.36 | 249.58 | 6.50
68 | 050201001014 | 园路 | 60厚200*400荷兰砖面层，30厚1:3干硬水泥砂浆粘结 | m2 | 15.00 | 114.45 | 1716.75 | 369.30 | 343.20
| 2-25 | 60厚200*400荷兰砖 |  | m2 | 15 | 114.45 | 1716.75 | 369.30 | 343.20
|  | 门头 |  |  |  |  | 20272.55 | 4552.93 | 94.02
69 | 05B004 | 现有地面开挖修复 | 现有地面开挖修复 | 项 | 1 | 2000.00 | 2000.00 |  |  | 2000.00
| 暂估价 | 现有地面开挖修复 |  | 项 | 1 | 2000.00 | 2000.00 |  |  | 2000.00
70 | 050201006004 | 桥基础 | C15素砼垫层 | m3 | 0.43 | 508.68 | 218.73 | 40.88 | 4.64
| 10-1 | 素混凝土垫层 ^现浇现拌混凝土C15(40) |  | m3 | 0.43 | 508.68 | 218.73 | 40.88 | 4.64
本页小计 | [6 empty] | 5378.14 | 798.48 | 391.47 | 2000.00
【表10.2.2-16】
分部分项工程清单与计价表
单位(专业)工程名称:永康市舟山镇大桥村环村道路提升工程-园林 | [5 empty] | 标段: |  |  | 第20页 共22页
序号 | 项目编码 | 项目名称 | 项目特征 | 计量 单位 | 工程量 | 金 额 (元) |  |  |  |  | 备注
[6 empty] | 综合单价 | 合价 | 其中
[8 empty] | 人工费 | 机械费 | 暂估价
71 | 050201006005 | 桥基础 | C30钢筋砼独立基础 | m3 | 1.10 | 525.88 | 578.47 | 85.93 | 11.30
| 10-4换 | 杯形、独立、带形基础钢筋混凝土 ^现浇现拌混凝土 C30（40） |  | m3 | 1.1 | 525.88 | 578.47 | 85.93 | 11.30
72 | 010515001005 | 现浇构件钢筋 | 1.现浇构件普通钢筋制作、安装 带肋钢筋 HRB400以内 | t | 0.101 | 5573.03 | 562.88 | 58.89 | 6.11
| 10-140 | 现浇构件普通钢筋制作、安装 带肋钢筋 HRB400以内 |  | t | 0.101 | 5573.03 | 562.88 | 58.89 | 6.11
73 | 010503001002 | 基础梁 | C30基础梁 | m3 | 0.31 | 553.33 | 171.53 | 28.34 | 5.24
| 10-5换 | 基础梁 ^现浇现拌混凝土 C30（40） |  | 10m3 | 0.031 | 5533.22 | 171.53 | 28.34 | 5.24
74 | 010401001001 | 砖基础 | 砖基础 | m3 | 0.31 | 527.46 | 163.51 | 42.48 | 1.98
| 5-1 | 砖基础240×115×53 |  | 10m3 | 0.031 | 5274.61 | 163.51 | 42.48 | 1.98
75 | 020204013001 | 石门框 | 370宽青石门框石安装，具体样式详见施工图（含异形切割、磨边加工费等） | m3 | 0.71 | 7288.08 | 5174.54 | 558.58 | 48.90
| 8-110 | 安装石门框 |  | m3 | 0.71 | 7288.08 | 5174.54 | 558.58 | 48.90
76 | 020101002005 | 细砖清水墙 | 370厚单面清水墙，选用240×115×53机制青砖、M5.0混合砂浆砌筑 | m3 | 3.41 | 1884.03 | 6424.54 | 2465.23 | 15.48
本页小计 | [6 empty] | 13075.47 | 3239.45 | 89.01
【表10.2.2-16】
分部分项工程清单与计价表
单位(专业)工程名称:永康市舟山镇大桥村环村道路提升工程-园林 | [5 empty] | 标段: |  |  | 第21页 共22页
序号 | 项目编码 | 项目名称 | 项目特征 | 计量 单位 | 工程量 | 金 额 (元) |  |  |  |  | 备注
[6 empty] | 综合单价 | 合价 | 其中
[8 empty] | 人工费 | 机械费 | 暂估价
| 7-31*A1.3J0.692105换 | 单面清水砖外墙1砖`如砌双面清水墙`基价*0.692105^混合砂浆 M5.0 |  | m3 | 3.41 | 1884.03 | 6424.54 | 2465.23 | 15.48
77 | 020101002006 | 清水墙勾缝 | 清水墙1：1水泥砂浆勾缝 | m2 | 18.41 | 13.25 | 243.93 | 188.33 | 0.37
| 6-82 | 水泥砂浆勾缝清水墙 |  | m2 | 18.41 | 13.25 | 243.93 | 188.33 | 0.37
78 | 020602007001 | 围墙瓦顶 | 1、蝴蝶瓦围墙顶双落水 2、顶宽55cm、檐高≥3.6m | m | 4.50 | 128.49 | 578.21 | 187.16
| 11-124+11-126*-3换 | 蝴蝶瓦围墙顶双落水~顶宽59(cm)`檐高超过3.6m时 |  | 10m | 0.45 | 1284.85 | 578.18 | 187.16
79 | 020602009001 | 檐头(口)附件 | 蝴蝶瓦花边滴水、檐高≥3.6m | m | 9.00 | 57.61 | 518.49 | 137.52
| 11-128*A1.05换 | 蝴蝶瓦花边滴水滴水`檐高超过3.6m时 |  | 10m | 0.9 | 359.36 | 323.42 | 105.33
| 11-127*A1.05换 | 蝴蝶瓦花边滴水花边`檐高超过3.6m时 |  | 10m | 0.9 | 216.76 | 195.08 | 32.18
80 | 020602002001 | 屋面窑制正脊 | 蝴蝶瓦屋脊一瓦条筑脊盖头灰、檐高≥3.6m | m | 4.50 | 224.59 | 1010.66 | 398.39
| 11-120*A1.05换 | 蝴蝶瓦屋脊一瓦条筑脊盖头灰`檐高超过3.6m时 |  | m | 4.5 | 224.59 | 1010.66 | 398.39
81 | 020602013001 | 窑制吻兽 | 1.翘角普通翘角`檐高超过3.6m时 | 座 | 2 | 513.53 | 1027.06 | 361.20
本页小计 | [6 empty] | 3378.35 | 1272.60 | 0.37
【表10.2.2-16】
分部分项工程清单与计价表
单位(专业)工程名称:永康市舟山镇大桥村环村道路提升工程-园林 | [5 empty] | 标段: |  |  | 第22页 共22页
序号 | 项目编码 | 项目名称 | 项目特征 | 计量 单位 | 工程量 | 金 额 (元) |  |  |  |  | 备注
[6 empty] | 综合单价 | 合价 | 其中
[8 empty] | 人工费 | 机械费 | 暂估价
| 11-260*A1.05换 | 翘角普通翘角`檐高超过3.6m时 |  | 座 | 2 | 513.53 | 1027.06 | 361.20
82 | 020513001001 | 匾额 | 40厚石材匾额（选用福建青石，包含镌字等内容），提字内容由甲方自定 | 块 | 2 | 800.00 | 1600.00 |  |  | 1600.00
| 暂估价 | 40厚石材匾额（选用福建青石，包含镌字等内容），提字内容由甲方自定 |  | 块 | 2 | 800.00 | 1600.00 |  |  | 1600.00
|  | 铺装部分 |  |  |  |  | 8989.30 | 1217.34 | 84.91
83 | 050201001015 | 园路 | 地面石材面层： 1、50厚本地石板园路面层、收边 2、30厚1：3干硬水泥砂浆粘结层 3、含石材切割、擦缝，施工完成后的清扫等加工费用； | m2 | 37.08 | 242.43 | 8989.30 | 1217.34 | 84.91
| 2-30*A0.85换 | 花岗岩机制板地面板厚3～6cm`块料面层结合砂浆如采用干硬性水泥砂浆（1:3）时 |  | m2 | 37.08 | 242.43 | 8989.30 | 1217.34 | 84.91
本页小计 | [6 empty] | 10589.30 | 1217.34 | 84.91 | 1600.00
合计 | [6 empty] | 307712.12 | 39436.18 | 7400.66 | 49301.01

## 2_表10_2_2-16 施工技术措施项目清单与计价表
【表10.2.2-16】
施工技术措施项目清单与计价表
单位(专业)工程名称:永康市舟山镇大桥村环村道路提升工程-园林 | [5 empty] | 标段: |  |  | 第1页 共2页
序号 | 项目编码 | 项目名称 | 项目特征 | 计量 单位 | 工程量 | 金 额 (元) |  |  |  |  | 备注
[6 empty] | 综合单价 | 合价 | 其中
[8 empty] | 人工费 | 机械费 | 暂估价
| 050402 | D.2模板工程（编码：050402） |  |  |  |  | 4264.85 | 2063.56 | 88.35
1 | 041102018001 | 压顶模板 | 压顶模板 | m2 | 7.40 | 44.70 | 330.78 | 129.35 | 7.25
| D1-183 | 压顶 现浇混凝土模板 |  | m2 | 7.4 | 44.70 | 330.78 | 129.35 | 7.25
2 | 011702027001 | 台阶 | 台阶模板 | m2 | 2.85 | 69.57 | 198.27 | 112.95 | 3.22
| 17-43 | 台阶 |  | m2 | 2.85 | 69.57 | 198.27 | 112.95 | 3.22
3 | 050402001001 | 现浇混凝土垫层 | 垫层模板 | m2 | 30.58 | 48.33 | 1477.93 | 731.17 | 30.27
| 17-1 | 混凝土 垫层 |  | m2 | 30.58 | 48.33 | 1477.93 | 731.17 | 30.27
0
4 | 050402002001 | 毛石混凝土基础模板 | 毛石混凝土基础模板 | m2 | 7.92 | 45.83 | 362.97 | 183.59 | 4.99
| 17-3 | 毛石混凝土、无筋混凝土复合木模 |  | m2 | 7.92 | 45.83 | 362.97 | 183.59 | 4.99
5 | 011702005001 | 基础梁 | 基础梁模板 | m2 | 11.95 | 55.44 | 662.51 | 294.33 | 26.77
| 17-9 | 基础梁复合木模 |  | m2 | 11.95 | 55.44 | 662.51 | 294.33 | 26.77
6 | 011702001001 | 基础 | 条基模板 | m2 | 20.67 | 50.57 | 1045.28 | 519.23 | 13.44
本页小计 | [6 empty] | 4077.74 | 1970.62 | 85.94
【表10.2.2-16】
施工技术措施项目清单与计价表
单位(专业)工程名称:永康市舟山镇大桥村环村道路提升工程-园林 | [5 empty] | 标段: |  |  | 第2页 共2页
序号 | 项目编码 | 项目名称 | 项目特征 | 计量 单位 | 工程量 | 金 额 (元) |  |  |  |  | 备注
[6 empty] | 综合单价 | 合价 | 其中
[8 empty] | 人工费 | 机械费 | 暂估价
| 17-7 | 带形钢筋混凝土基础无梁式复合木模 |  | m2 | 20.67 | 50.57 | 1045.28 | 519.23 | 13.44
0
7 | 050201006006 | 基础 | 条形基础模板 | m2 | 3.70 | 50.57 | 187.11 | 92.94 | 2.41
| 17-7 | 带形钢筋混凝土基础无梁式复合木模 |  | m2 | 3.7 | 50.57 | 187.11 | 92.94 | 2.41
| 050401 | D.1脚手架工程（编码：050401) |  |  |  |  | 220.72 | 145.92 | 6.91
8 | 050401001001 | 砌筑脚手架 | 1.内墙脚手架高度（m）3.6以上 2.内墙脚手架高度（m）3.6以上`砌筑围墙套用内墙脚手架定额,如另一面需装饰时: | m2 | 15.36 | 14.37 | 220.72 | 145.92 | 6.91
| 16-20 | 内墙脚手架高度（m）3.6以上 |  | 100m2 | 0.1536 | 833.72 | 128.06 | 81.06 | 3.48
| 16-20*A0.8B0.3换 | 内墙脚手架高度（m）3.6以上`砌筑围墙套用内墙脚手架定额,如另一面需装饰时: |  | 100m2 | 0.1536 | 604.40 | 92.84 | 64.85 | 3.48
本页小计 | [6 empty] | 407.83 | 238.86 | 9.32
合计 | [6 empty] | 4485.57 | 2209.48 | 95.26

## 2_表10_2_2-20 施工组织(总价)措施项目清单与
【表10.2.2-20】
施工组织（总价）措施项目清单与计价表
工程名称:园林 |  |  | 标段: | 第1页 共1页
序号 | 项目编号 | 项目名称 | 计算基础 | 费率 (%) | 金额 (元) | 备注
1 | 050405001001 | 安全文明施工费 |  |  | 2711.21
1.1 |  | 安全文明施工基本费 | 定额人工费+定额机械费 | 6.12 | 2711.21
2 | Z50405009001 | 提前竣工增加费 | 定额人工费+定额机械费
3 | 050405004001 | 二次搬运费 | 定额人工费+定额机械费
4 | 050405005001 | 冬雨季施工增加费 | 定额人工费+定额机械费
5 | Z50405010001 | 行车、行人干扰增加费 | 定额人工费+定额机械费
6 |  | 其他施工组织措施费 | 按相关规定计算
合 计 |  |  |  |  | 2711.21

## 2_表10_2_2-29 主要工日一览表
【表10.2.2-29】
主要工日一览表
工程名称:园林 |  |  | 标段: |  | 第1页 共1页
序号 | 工日名称（类别） | 单位 | 数 量 | 单价(元) | 合价（元） | 备注
1 | 一类人工 | 工日 | 38.098 | 136.00 | 5181.33
2 | 一类人工 | 工日 | 52.378 | 136.00 | 7123.41
3 | 二类人工 | 工日 | 93.953 | 149.00 | 13999.00
4 | 三类人工 | 工日 | 89.187 | 172.00 | 15340.16

## 2_表10_2_2-31 主要材料和工程设备一览表
【表10.2.2-31】
主要材料和工程设备一览表
工程名称:园林 |  |  |  | 标段: |  | 第1页 共3页
序号 | 名称、规格、型号 | 单位 | 数量 | 单价(元) | 合价（元） | 备注
1 | 热轧带肋钢筋HRB400φ14 | t | 0.203 | 3445.00 | 699.34
2 | 热轧带肋钢筋HRB400综合 | t | 0.106 | 4481.00 | 474.99
3 | 镀锌铁丝φ0.7-1.0 | kg | 0.135 | 6.65 | 0.90
4 | 热轧光圆钢筋HPB300综合 | t | 0.100 | 3735.00 | 373.50
5 | 圆钉 | kg | 18.201 | 5.72 | 104.11
6 | 电焊条E43系列 | kg | 2.847 | 5.81 | 16.54
7 | 镀锌铁丝12# | kg | 1.016 | 6.65 | 6.76
8 | 镀锌铁丝18# | kg | 0.435 | 6.65 | 2.89
9 | 镀锌铁丝22# | kg | 1.575 | 6.65 | 10.47
10 | 复合硅酸盐水泥PC 32.5R综合 | kg | 5.238 | 0.45 | 2.35
11 | 普通硅酸盐水泥PO 42.5综合 | kg | 10250.845 | 0.51 | 5217.68
12 | 普通硅酸盐水泥PO 52.5综合 | kg | 6.863 | 0.58 | 4.01
13 | 白色硅酸盐水泥425#、二级白度 | kg | 2.009 | 0.51 | 1.02
14 | 黄砂净砂 | t | 47.130 | 159.15 | 7500.74
15 | 碎石综合 | t | 27.877 | 95.83 | 2671.45
16 | 碎石40—60 | t | 9.558 | 95.83 | 915.94
17 | 块石200-500 | t | 67.641 | 72.82 | 4925.62
18 | 标准砖240×115×53 | 百块 | 0.207 | 49.80 | 10.31
19 | 标准砖240×115×53 | 千块 | 0.164 | 498.00 | 81.67
20 | 蝴蝶瓦大号滴水 | 百张 | 0.423 | 409.00 | 173.01
21 | 蝴蝶瓦小号花边 | 百张 | 0.423 | 364.00 | 153.97
22 | 望砖210×105×15 | 百块 | 0.432 | 118.00 | 50.98
23 | 中蝴蝶瓦（盖）180×180×13 | 百张 | 3.740 | 99.00 | 370.26
24 | 钢支撑 | kg | 3.676 | 4.22 | 15.51
25 | 水 | m3 | 162.995 | 4.15 | 676.43
26 | 复合模板综合 | m2 | 9.882 | 34.49 | 340.83
27 | 木模板 | m3 | 0.695 | 1379.60 | 958.82
28 | 脚手架钢管 | kg | 2.652 | 4.22 | 11.19
29 | 60厚200*400荷兰砖 | m2 | 15.300 | 39.83 | 609.40
【表10.2.2-31】
主要材料和工程设备一览表
工程名称:园林 |  |  |  | 标段: |  | 第2页 共3页
序号 | 名称、规格、型号 | 单位 | 数量 | 单价(元) | 合价（元） | 备注
30 | 100×250×1000芝麻灰花岗岩路沿石弧形 | m | 5.948 | 83.63 | 497.40
31 | 100×250×1000芝麻灰花岗岩路沿石 | m | 38.862 | 55.75 | 2166.56
32 | 150×300×1000芝麻灰花岗岩路沿石 | m | 54.827 | 96.75 | 5304.51
33 | 20-40厚宝石蓝碎拼石 | m2 | 13.260 | 150.00 | 1989.00
34 | 30厚火烧面青石板 | m2 | 1.836 | 129.40 | 237.58
35 | 50厚本地石板 | m2 | 37.822 | 180.00 | 6807.96
36 | 50厚火烧面青石板台阶板 | m2 | 5.508 | 209.40 | 1153.38
37 | 机制青砖240×115×53 | 千块 | 8.782 | 1700.00 | 14929.40
38 | 雨花石本色 | t | 0.500 | 1600.00 | 800.00
39 | 春娟：H=25-30cm、P=25-30cm | 株 | 1903.650 | 1.10 | 2094.02
40 | 晚樱：d=8-9cm、P=200-250cm、H=300cm，树形好，全冠胸径（cm以内）7 | 株 | 4.040 | 209.00 | 844.36
41 | 海桐球：P=80-100cm、H=80-100cm，满冠实球土球直径（cm以内）30 | 株 | 6.300 | 59.63 | 375.67
42 | 红叶石楠：P=30cm 容器苗 | 株 | 2572.500 | 0.84 | 2160.90
43 | 红枫：d=6cm、P≥180cm、H≥220cm，树形好，全冠 | 株 | 6.060 | 168.00 | 1018.08
44 | 红花继木球：P=80-100cm、H=80-100cm，满冠实球土球直径（cm以内）30 | 株 | 10.500 | 83.81 | 880.01
45 | 茶梅球：P=80-100cm、H=80-100cm，满冠实球土球直径（cm以内）30 | 株 | 9.450 | 98.17 | 927.71
46 | 金森女贞球：P=60-80cm、H=60-80cm，满冠实球土球直径（cm以内）20 | 株 | 8.400 | 48.42 | 406.73
47 | 金森女贞：H=40cm、P=40cm | 株 | 4543.035 | 2.18 | 9903.82
48 | 马尼拉草皮 | m2 | 224.175 | 10.77 | 2414.36
49 | 鸢尾：H=25-30cm、P=25-30cm | 株 | 340.200 | 0.15 | 51.03
50 | 2300*2300单檐石亭，芝麻灰材质，含运输、安装等除基础外的所有内容 | 座 | 1.000 | 60000.00 | 60000.00
51 | 300宽青石门框石含异形切割、磨边加工费等 | m3 | 0.710 | 6200.00 | 4402.00
【表10.2.2-31】
主要材料和工程设备一览表
工程名称:园林 |  |  |  | 标段: |  | 第3页 共3页
序号 | 名称、规格、型号 | 单位 | 数量 | 单价(元) | 合价（元） | 备注
52 | 磨圆边 | m | 96.460 | 9.40 | 906.72
53 | 种植土 | m3 | 140.393 | 25.00 | 3509.83
54 | 花岗岩栏杆 | m | 36.670 | 860.00 | 31536.20
55 | 花岗岩矮栏杆 | m | 16.000 | 728.00 | 11648.00
56 | 透水混凝土路面：30厚0.5-0.8彩色透水砼+70厚1-2素色透水砼+红色罩面漆 | m2 | 38.340 | 118.00 | 4524.12
57 | 银姬小蜡球：P=60-80cm、H=60-80cm，满冠实球土球直径（cm以内）20 | 株 | 16.800 | 55.00 | 924.00

## 2_表10_2_2-32 主要机械台班一览表
【表10.2.2-32】
主要机械台班一览表
工程名称:园林 |  |  |  | 标段: | 第1页 共1页
序号 | 机械名称、规格、型号 | 单位 | 数 量 | 单价(元) | 合价（元） | 备注
1 | 履带式推土机90kW | 台班 | 2.101 | 865.04 | 1817.45
2 | 履带式单斗液压挖掘机1m3 | 台班 | 0.790 | 1071.17 | 846.22
3 | 电动夯实机250N·m | 台班 | 23.411 | 26.63 | 623.43
4 | 载货汽车4t | 台班 | 0.167 | 453.02 | 75.65
5 | 自卸汽车8t | 台班 | 1.434 | 622.59 | 892.79
6 | 自卸汽车8t | 台班 | 1.266 | 622.59 | 788.20
7 | 洒水车4000L | 台班 | 2.312 | 525.64 | 1215.28
8 | 洒水车4000L | 台班 | 0.124 | 525.64 | 65.18
9 | 电动卷扬机-单筒慢速50kN | 台班 | 0.031 | 197.57 | 6.12
10 | 涡浆式混凝土搅拌机500L | 台班 | 0.452 | 293.33 | 132.59
11 | 双锥反转出料混凝土搅拌机500L | 台班 | 0.056 | 224.75 | 12.59
12 | 灰浆搅拌机200L | 台班 | 5.295 | 168.24 | 890.83
13 | 钢筋切断机40mm | 台班 | 0.040 | 40.58 | 1.62
14 | 钢筋弯曲机40mm | 台班 | 0.092 | 25.31 | 2.33
15 | 木工圆锯机500mm | 台班 | 0.662 | 25.48 | 16.87
16 | 交流弧焊机32kV·A | 台班 | 0.144 | 84.73 | 12.20
17 | 对焊机75kV·A | 台班 | 0.026 | 109.00 | 2.83
18 | 混凝土振捣器平板式 | 台班 | 0.094 | 12.20 | 1.15
19 | 混凝土振捣器插入式 | 台班 | 1.132 | 4.31 | 4.88
20 | 混凝土搅拌机500L | 台班 | 0.305 | 116.00 | 35.38
21 | 汽车式起重机5t | 台班 | 0.121 | 433.13 | 52.41