## 1 招标预算汇总表
招标预算汇总表
项目及标段名称： | 乌溪江引水工程灌区（金华片）标准化管理创建工程更新升级项目 | 第1页 共1页
序号 | 工程项目名称 | 金额（元）
一 | 建筑工程 | 388469
二 | 机电设备及安装工程
三 | 金属结构设备及安装工程
四 | 施工临时工程 | 18873
五 | 其他项目 | 16834
| 合计 | 424176
其中： 暂估价
| 预留金 | 15000

## 2 建筑工程分类分项工程量清单计价表
建筑工程分类分项工程量清单计价表
项目及标段名称： |  | 乌溪江引水工程灌区（金华片）标准化管理创建工程更新升级项目 | [5 empty] | 第1页 共4页
序号 | 项目编码 | 项目名称 | 项目 主要特征 | 计量 单位 | 工程 数量 | 单价 (元) | 合价 (元) | 主要技术 条款编码 | 备注
1 |  | 总干渠老鹰头分水闸出口挡墙及底板修复 |  |  |  |  | 50191
1.1 | 500101002001 | 一般土方开挖 | 1. 土类分级：综合 2. 运距：自行考虑 | m3 | 10 | 6.18 | 62
1.2 | 500103001001 | 土方填筑 | 1. 土类分级及含水量：符合填筑要求 2. 运距：自行考虑 | m3 | 20 | 19.97 | 399
1.3 | 500103005001 | 垫层料填筑 | 碎石垫层 | m3 | 13.5 | 234.01 | 3159
1.4 | 500109001001 | 普通混凝土 | C25砼底板 | m3 | 27 | 651.19 | 17582
1.5 | 500109001002 | 普通混凝土 | C25埋石砼基础，埋石率15% | m3 | 19 | 562.85 | 10694
1.6 | 500109001003 | 普通混凝土 | C25埋石砼挡墙，埋石率15% | m3 | 24.7 | 740.67 | 18295
2 |  | 龙口水闸下游挡墙修复 |  |  |  |  | 54658
2.1 | 500109001004 | 普通混凝土 | C25埋石砼基础，埋石率15% | m3 | 55 | 562.85 | 30957
2.2 | 500109001005 | 普通混凝土 | C25埋石砼挡墙，埋石率15% | m3 | 32 | 740.67 | 23701
3 |  | 标志标牌制作与安装 |  |  |  |  | 283620
3.1 |  | 管理处 |  |  |  |  | 13268
3.1.1 |  | 综合信息公告牌 | （1）标牌尺寸：总高3000mm（入地600mm）×6000mm×100mm。（2）立柱：100mm×100mm×3mm不锈钢方管。（3）牌面：牌面采用1.5mm不锈钢板折弯焊接成型，内置方管结构支架。 | 块 | 1 | 7020 | 7020 |  | （工程简介牌、管理范围和保护范围公告牌、责任人公示牌）多合一
3.1.2 |  | 规章制度（操作规程）牌 | （1）规格：600mm×800mm。（2）亚克力双层中间夹写真可更换画面。 | 块 | 8 | 156 | 1248
3.1.3 |  | 管理处钢棚 | 型式根据业主要求制作安装 | m2 | 10 | 500 | 5000
建筑工程分类分项工程量清单计价表
项目及标段名称： |  | 乌溪江引水工程灌区（金华片）标准化管理创建工程更新升级项目 | [5 empty] | 第2页 共4页
序号 | 项目编码 | 项目名称 | 项目 主要特征 | 计量 单位 | 工程 数量 | 单价 (元) | 合价 (元) | 主要技术 条款编码 | 备注
3.2 |  | 主干渠 |  |  |  |  | 200128
3.2.1 |  | 综合信息公告牌 | （1）标牌尺寸：总高3000mm（入地600mm）×6000mm×100mm。（2）立柱：100mm×100mm×3mm不锈钢方管。（3）牌面：牌面采用1.5mm不锈钢板折弯焊接成型，内置方管结构支架。 | 块 | 1 | 7020 | 7020 |  | 渠首
3.2.2 |  | 工程建设永久性责任牌 | （1）标牌尺寸：总高1000mm（入地200mm）×1300mm×100mm。（2）牌面：牌体采用花654岗岩，外露表面磨光，光度不低于80度，棱角倒R＝5mm圆角，文字凹刻，采用黑体、楷体、宋体，涂金色漆。 | 块 | 1 | 13000 | 13000 |  | 12座水闸、2个倒虹吸、7个渡槽
3.2.3 |  | 工程简介牌 | 1500mm*1000mm，不锈钢双立柱，牌面采用1.5mm不锈钢板折弯焊接成型，户外写真工艺 | 块 | 21 | 585 | 12285 |  | 13座水闸，每个闸室2块
3.2.4 |  | 规章制度（操作规程）牌 | （1）规格：600mm×800mm。（2）亚克力双层中间夹写真可更换画面。 | 块 | 26 | 156 | 4056 |  | 4座水闸，每个闸室4块
3.2.5 |  | 重大危险源警示牌 | （1）规格：600mm×500mm。（2）亚克力双层中间夹写真可更换画面。 | 块 | 16 | 97.5 | 1560 |  | 13座水闸，每个水闸2块（根据每座水闸启闭机数量确定）
3.2.6 |  | 机电金结设备序号牌 | 采用50mm厚的亚克力板，规格Φ200mm红色字体，附着安装。 | 块 | 26 | 65 | 1690 |  | 13座水闸，每个闸室2块
3.2.7 |  | 机电设备管理责任牌 | （1）规格：300mm×200mm。（2）材质采用 5mm 亚克力板，文字 UV 喷画；内容采用 3mm 底板白色亚克力，面板透明亚克力双层雕刻制作插卡盒，内容可更换。附着式安装。 | 块 | 26 | 52 | 1352 |  | （1）13座水闸，每个水闸4块（上、下游各2块）；（2）沿着干渠适当位置设置警示牌。
建筑工程分类分项工程量清单计价表
项目及标段名称： |  | 乌溪江引水工程灌区（金华片）标准化管理创建工程更新升级项目 | [5 empty] | 第3页 共4页
序号 | 项目编码 | 项目名称 | 项目 主要特征 | 计量 单位 | 工程 数量 | 单价 (元) | 合价 (元) | 主要技术 条款编码 | 备注
3.2.8 |  | 深水警示牌 | 1000mm*750mm，不锈钢单立柱，丝网印刷 | 块 | 60 | 195 | 11700 |  | 7个渡槽周边设置
3.2.9 |  | 坠落警示牌 | 1000mm*750mm，不锈钢单立柱，丝网印刷 | 块 | 14 | 195 | 2730
3.2.10 |  | 警示标线 | 警示标线宽100mm，距离设备边缘300mm，颜色为黑黄相间。 | m | 200 | 26 | 5200
3.2.11 |  | 总干渠下坡方钢防护门 | 型式根据业主要求制作安装 | m | 80 | 520 | 41600
3.2.12 |  | 总干渠公里桩 | 型式根据业主要求制作安装 | 个 | 18 | 650 | 11700
3.2.13 |  | 总干渠百米桩 | 型式根据业主要求制作安装 | 个 | 176 | 260 | 45760
|  | 主干渠工程碑记修复提升 | 根据业主要求 | 个 | 1 | 20000 | 20000
3.2.14 |  | 安全警示牌 | 1000mm*750mm，不锈钢双立柱，牌面采用1.5mm不锈钢板折弯焊接成型，户外写真工艺 | 块 | 50 | 292.5 | 14625 |  | 厚大溪引水堰坝、9个泵站机埠、大殿铺干渠2座水闸
3.2.15 |  | 严禁开挖种植告示牌 | 1000mm*750mm，不锈钢单立柱，丝网印刷 | 块 | 30 | 195 | 5850
3.3 |  | 大殿铺干渠 |  |  |  |  | 9997
3.3.1 |  | 工程简介牌 | 1500mm*1000mm，不锈钢双立柱，牌面采用1.5mm不锈钢板折弯焊接成型，户外写真工艺 | 块 | 9 | 585 | 5265 |  | 厚大溪引水堰坝、9个泵站机埠、大殿铺干渠2座水闸
3.3.2 |  | 规章制度（操作规程）牌 | （1）规格：600mm×800mm。（2）亚克力双层中间夹写真可更换画面。 | 块 | 4 | 156 | 624 |  | 大殿铺干渠2座水闸
3.3.3 |  | 深水警示牌 | 1000mm*750mm，不锈钢单立柱，丝网印刷 | 块 | 16 | 195 | 3120 |  | 大殿铺干渠2座水闸、大殿铺干渠沿线
3.3.4 |  | 机电金结设备序号牌 | 采用50mm厚的亚克力板，规格Φ200mm红色字体，附着安装。 | 块 | 4 | 65 | 260 |  | 大殿铺干渠2座水闸
建筑工程分类分项工程量清单计价表
项目及标段名称： |  | 乌溪江引水工程灌区（金华片）标准化管理创建工程更新升级项目 | [5 empty] | 第4页 共4页
序号 | 项目编码 | 项目名称 | 项目 主要特征 | 计量 单位 | 工程 数量 | 单价 (元) | 合价 (元) | 主要技术 条款编码 | 备注
3.3.5 |  | 机电设备管理责任牌 | （1）规格：300mm×200mm。（2）材质采用 5mm 亚克力板，文字 UV 喷画；内容采用 3mm 底板白色亚克力，面板透明亚克力双层雕刻制作插卡盒，内容可更换。附着式安装。 | 块 | 4 | 52 | 208 |  | 大殿铺干渠2座水闸
3.3.6 |  | 警示标线 | 警示标线宽100mm，距离设备边缘300mm，颜色为黑黄相间。 | m | 20 | 26 | 520 |  | 大殿铺干渠2座水闸
3.4 |  | 机埠 |  |  |  |  | 60227
3.4.1 |  | 机埠宣传栏 | 尺寸237*235cm，8*8钢管立柱，1.0镀锌钢板画面写真，浇筑混凝土。参照已实施三联机埠宣传栏。 | 处 | 6 | 5460 | 32760
3.4.2 |  | 5寸照片盒 | 亚克力照片盒 | 个 | 12 | 6.5 | 78
3.4.3 |  | 水闸管理制度和启闭机操作流程 | 户外车贴裱板加铝合金框，50*80cm | 块 | 24 | 195 | 4680
3.4.4 |  | 计量标识牌 | 不锈钢烤漆uv，60*90cm | 块 | 24 | 650 | 15600
3.4.5 |  | 机埠铜牌 | 钛金牌60*40cm | 块 | 6 | 214.5 | 1287
3.4.6 |  | 工程简介牌 | 1cm高密雪弗板UV，160*90cm | 块 | 6 | 533.52 | 3201
3.4.7 |  | 巡视点脚印 | 户外写真裱3mm雪弗板45*40cm |  | 48 | 54.6 | 2621
|  | 合计 |  |  |  |  | 388469

## 5 施工临时工程分类分项工程量清单计价表
施工临时工程分类分项工程量清单计价表
项目及标段名称： |  | 乌溪江引水工程灌区（金华片）标准化管理创建工程更新升级项目 |  |  |  |  | 第1页 共1页
序号 | 清单编号 | 项目名称 | 项目 主要特征 | 计量 单位 | 工程 数量 | 单价 (元) | 合价 (元) | 主要技术 条款编码 | 备注
1 |  | 施工临时工程 |  |  |  |  | 11654
1.1 |  | 施工临时工程 | 费用包干 | 项 | 1 | 11654.07 | 11654
2 |  | 安全文明施工费 |  |  |  |  | 6001
2.1 | 5.1001 | 安全施工费 | 费用包干 | 项 | 1 | 4801.48 | 4801
2.2 | 5.2001 | 文明标化工地建设费 | 费用包干 | 项 | 1 | 1200.37 | 1200
3 |  | 其他临时工程 |  |  |  |  | 1218
3.1 | 6.1001 | 其他临时工程 | 费用包干 | 项 | 1 | 1218.37 | 1218
|  | 合计 |  |  |  |  | 18873

## 6 其他项目清单计价表
其他项目清单计价表
项目及标段名称： | 乌溪江引水工程灌区（金华片）标准化管理创建工程更新升级项目 |  |  | 第1页 共1页
序号 | 项目名称 | 计量单位 | 金额(元) | 备注
1 | 工程保险费 | 元 | 1834
2 | 预留金 | 元 | 15000
| 合 计 |  | 16834