## 表10_2_2-4 招标控制价扉页
【表10.2.2-4】
| 永康市公安局接报案中心 |  |  |  | 工程
招标控制价
招标控制价 | (小写): | 794709.00元
| (大写): | 柒拾玖万肆仟柒佰零玖元整
招 标 人: |  |  | 造价咨询人:
| (单位盖章) |  |  | (单位资质专用章)
法定代表人 或其授权人: |  |  | 法定代表人 或其授权人:
| (签字或盖章) |  |  | (签字或盖章)
编 制 人: |  |  | 复 核 人:
| (造价工程师签字盖专用章) |  |  | (造价工程师签字盖专用章)
编制时间: |  |  | 复核时间:

## 表10_2_2-11 编制说明
【表10.2.2-11】
编制说明
工程名称:永康市公安局接报案中心 | 第1页 共1页
一、工程概况： 本工程为永康市公安局接报案中心改造工程。详见施工图。 建设单位:永康市公安局 建设地点:浙江省金华市永康市公安局接报案中心 二、招标范围： 本工程含装饰、安装、市政专业工程，具体范围详设计图纸。 三、编制依据： 1、建设单位提供的施工图纸； 2、《建设工程工程量清单计价规范》（GB50500-2013）及浙江省有关补充规定； 3、《浙江省工程预算定额》（2018版）、《浙江省建设工程计价规则》（2018版）及补充定额、解释及相关文件规定； 4、建设单位意见。 四、信息价及取费： 1、材料、人工价格按2024年2月《永康市区建材价格信息》、《金华建设工程造价信息》及业主定价或暂估价计算。 2、企业管理费、利润按房建工程中间值计取。本工程组织措施仅计取安全文明施工基本费，其余未计取。规费（定额标准30%）、税金（增值税9%）、标化工地增加费不考虑计算，优质工程增加费不考虑计算。 五、有关编制说明： 1、混凝土按商品砼，砂浆按预拌砂浆，水泥按袋装考虑计算； 2、土方按三类土考虑，余土外运按7km；

## 定价表（增加规格型号列）
定价表
工程名称:永康市公安局接报案中心
序号 | 名称 | 规格型号 | 单位 | 除税单价（元） | 备注
1 | 1.2厚304不锈钢板 |  | m2 | 280.00 | 材料单价
2 | 201不锈钢板（1.2厚） |  | m2 | 260.00 | 材料单价
3 | （T型，U型不锈钢嵌条） |  | m | 20.00 | 材料单价
4 | 2.5厚冲孔铝板 | 玲苗 | m2 | 330.00 | 材料单价
5 | 玻璃门合页 |  | 副 | 35.00 | 材料单价
6 | 地弹簧 |  | 套 | 380.00 | 材料单价
7 | 不锈钢拉手(H=1200) |  | 把 | 200.00 | 材料单价
8 | 亚克力装饰板 |  | m2 | 200.00 | 材料单价
9 | 成品木格栅饰面 |  | m2 | 270.00 | 材料单价
10 | 碳晶板 |  | m2 | 120.00 | 材料单价
11 | 15厚阻燃板 |  | m2 | 38.00 | 材料单价
12 | 18厚阻燃板 |  | m2 | 47.00 | 材料单价
13 | 6+1.52PVB+6夹胶钢化玻璃（双钢化） |  | m2 | 160.00 | 材料单价
14 | 600*1200抛釉砖 |  | m2 | 90.00 | 材料单价
15 | 600*1200防滑地砖 |  | m2 | 90.00 | 材料单价
16 | 800×800玻化砖 |  | m2 | 80.00 | 材料单价
17 | 18mm黑金沙花岗岩 |  | m2 | 335.00 | 材料单价
18 | 30厚大理石 |  | m2 | 240.00 | 材料单价
19 | 30厚芝麻灰花岗岩火烧面 |  | m2 | 92.59 | 材料单价
20 | 18mm中国黑花岗岩 |  | m2 | 210.00 | 材料单价
21 | 3厚外墙铝塑板 |  | m2 | 85.00 | 材料单价
22 | 软膜 |  | m2 | 280.00 | 材料单价
23 | 轻型龙骨U50 |  | m2 | 30.00 | 材料单价
24 | 12mm钢化玻璃 |  | m2 | 120.00 | 材料单价
25 | 防盗卷帘门 |  | m2 | 150.00 | 材料单价
26 | 不锈钢玻璃门传感装置 |  | 套 | 5000.00 | 材料单价
27 | 电动装置 |  | 套 | 860.00 | 材料单价
28 | 80高不锈钢踢脚线 |  | m | 33.00 | 材料单价
定价表
工程名称:永康市公安局报警受理中心
序号 | 名称 | 规格型号 | 单位 | 除税单价（元） | 备注
29 | LED灯片 |  | m2 | 150.00 | 材料单价
30 | 天棚成品铝合金检修孔安装 |  | 个 | 75.00 | 材料单价
31 | 实木线条 |  | m | 25.00 | 材料单价
32 | 12钢化玻璃移门（含轨道、黑钛金边框） |  | m2 | 750.00 | 综合单价
33 | 5m3玻璃钢化粪池安装（包括土方开挖回填） |  | 座 | 6500.00 | 综合单价
34 | 5p吸顶空调安装 | 美的、格力 | 套 | 12000.00 | 综合单价
35 | 90系列断桥铝合金窗，四周打胶，五金件等 |  | m2 | 530.00 | 综合单价
36 | Φ800铝合金警徽 |  | 套 | 1000.00 | 综合单价
37 | 不同材质交接处打胶 |  | m | 8.00 | 综合单价
38 | 休闲区桌椅，详见施工图纸 |  | 套 | 2100.00 | 综合单价
39 | 会议桌椅子，详见施工图纸 |  | 套 | 600.00 | 综合单价
40 | 会议桌，详见施工图纸 |  | 套 | 6000.00 | 综合单价
41 | 办公桌椅子，详见施工图纸 |  | 套 | 600.00 | 综合单价
42 | 办公桌，详见施工图纸 |  | 套 | 1200.00 | 综合单价
43 | 卫生清理 |  | m2 | 6.00 | 综合单价
44 | 卫生间包柱、管 |  | m | 100.00 | 综合单价
45 | 卫生间条形铝扣板吊顶 |  | m2 | 180.00 | 综合单价
46 | 吧台接待椅子，详见施工图纸 |  | 套 | 380.00 | 综合单价
47 | 吧台椅子，详见施工图纸 |  | 套 | 600.00 | 综合单价
48 | 垃圾外运 |  | m3 | 95.00 | 综合单价
49 | 塑料方型雨水斗 Φ110 |  | 个 | 15.38 | 材料单价
50 | 墙地砖美缝 |  | m2 | 20.00 | 综合单价
51 | 外墙涂料（含腻子） | 立邦、多乐士、三棵树、嘉宝莉、巴德士 | m2 | 42.30 | 综合单价
52 | 外墙真石漆（含腻子），颜色详外墙立面 | 立邦、多乐士、三棵树、嘉宝莉、巴德士 | m2 | 70.50 | 综合单价
53 | 屋面清理 |  | m2 | 10.00 | 综合单价
54 | 带门禁道闸门 |  | 套 | 4500.00 | 综合单价
定价表
工程名称:永康市公安局报警受理中心
序号 | 名称 | 规格型号 | 单位 | 除税单价（元） | 备注
55 | 强电安装（含电工管铺设、4mm2及以下电缆除外的所有电线的管内穿线等） |  | m2 | 85.00 | 综合单价
56 | 成品卫生间镜面玻璃（含不锈钢边框） |  | m2 | 160.00 | 综合单价
57 | 成品套装门（含门套、门锁、门吸等五金件及油漆、运输、安装等） |  | m2 | 550.00 | 综合单价
58 | 成品抗倍特隔断 |  | m2 | 280.00 | 综合单价
59 | 接警大厅接警台（含石英石台面、饰面、踢脚、柜子带门、抽屉、磨砂钢化玻璃隔断等） |  | 米 | 1500.00 | 综合单价
60 | 无机涂料（含腻子） | 立邦、多乐士、三棵树、嘉宝莉、巴德士 | m2 | 31.00 | 综合单价
61 | 洁具拆除 |  | 套 | 80.00 | 综合单价
62 | 瓷砖背胶+胶泥+不锈钢挂件 |  | m2 | 18.80 | 综合单价
63 | 窗帘 |  | m2 | 90.00 | 综合单价
64 | 等候区排椅5人位，详见施工图纸 |  | 套 | 1500.00 | 综合单价
65 | 给排水改造 |  | 间 | 1200.00 | 综合单价
66 | 金属镀锌费 |  | t | 1300.00 | 综合单价
67 | 铸铁雨水口罩 Φ110 |  | 个 | 14.53 | 材料单价
68 | 门头广告字 |  | 项 | 1000.00 | 综合单价
69 | 门禁系统 |  | 套 | 2000.00 | 综合单价
70 | 门窗弧形增加费 |  | m2 | 80.00 | 综合单价
71 | 隔音棉 |  | m2 | 35.00 | 综合单价
72 | 雨水伸缩节Φ110 |  | 个 | 10.07 | 材料单价
73 | 雨水塑弯Φ110×45 |  | 个 | 4.27 | 材料单价
74 | 雨水立检口Φ110 |  | 个 | 12.82 | 材料单价
75 | 台式洗脸盆（含水嘴等五金配件） |  | 个 | 500.00 | 材料单价
76 | 洗涤盆（含水嘴等五金配件） |  | 个 | 310.00 | 材料单价
77 | 瓷蹲式大便器（含脚踏开关等五金配件） |  | 个 | 420.00 | 材料单价
78 | 感应小便器（含感应器等五金配件） |  | 个 | 1380.00 | 材料单价
79 | 300*300面板灯 12w |  | 套 | 160.00 | 材料单价
80 | LED筒灯 |  | 套 | 45.00 | 材料单价
定价表
工程名称:永康市公安局报警受理中心
序号 | 名称 | 规格型号 | 单位 | 除税单价（元） | 备注
81 | LED线型灯 |  | m | 100.00 | 材料单价
82 | 400万室内防盗半球摄像机，含预埋底盒 |  | 台 | 660.00 | 材料单价
83 | BLD换气扇 |  | 台 | 133.00 | 材料单价
84 | LED灯带 |  | m | 30.00 | 材料单价
85 | LED透镜灯条 |  | 套 | 29.60 | 材料单价

## 暂估价表2023_5_24
暂估价表
工程名称:永康市公安局接报案中心
序号 | 名称 | 单位 | 数量 | 除税单价（元） | 除税合价（元） | 备注
1 | 其他零星拆除 | 项 | 1 | 3000 | 3000 | 综合单价
2 | 其他零星项目 | 项 | 1 | 50000 | 50000 | 综合单价
3 | 弱电线路改造 | m2 | 271.53 | 40 | 10861 | 综合单价
4 | 百叶卷帘 | m2 | 24.65 | 100 | 2465 | 综合单价
5 | 空调铜管加长 | m | 60 | 130 | 7800 | 综合单价
6 | 金属柜板 | 项 | 1 | 500 | 500 | 综合单价
合 计 |  |  |  |  | 74626

## 表10_2_2-12 招标控制价费用表
【表10.2.2-12】
招标控制价费用表
工程名称:永康市公安局接报案中心 |  |  |  |  | 第1页 共1页
序号 | 工程名称 | 金额(元) | 其中：（元） |  |  |  | 备注
|  |  | 暂估价 | 安全文明 施工基本费 | 规费 | 税金
1 | 单位工程 | 794709.00 | 74626.20 | 9977.16 | 7250.91 | 65618.16
1.1 | 装饰 | 659687.00 | 55965.00 | 9374.52 | 6617.81 | 54469.58
1.2 | 安装 | 124568.00 | 18661.20 | 521.19 | 586.26 | 10285.40
1.3 | 市政 | 10454.00 |  | 81.45 | 46.84 | 863.18
合计 |  | 794709 | 74626.20 | 9977.16 | 7250.91 | 65618.16

## 1_表10_2_2-13 【含单列】单位(专业)工程招标
【表10.2.2-13】
单位（专业）工程招标控制价费用表
工程名称:单位工程-装饰 |  |  | 标段: | 第1页 共1页
序号 | 费用名称 |  | 计算公式 | 金额 (元) | 备注
1 | 分部分项工程费 |  | ∑(分部分项工程量×综合单价） | 585354.65 | 见表10.2.2-16
1.1 | 其中 | 人工费+机械费 | ∑分部分项（定额人工费+定额机械费） | 83155.81
2 | 措施项目费 |  | （2.1+2.2） | 13245.14
2.1 | 施工技术措施项目费 |  | ∑(技措项目工程量×综合单价） | 3870.62 | 见表10.2.2-16
2.1.1 | 其中 | 人工费+机械费 | ∑技措项目（定额人工费+定额机械费） | 2456.20
2.2 | 施工组织措施项目费 |  | (1.1+2.1.1)×10.95% | 9374.52 | 见表10.2.2-20
2.2.1 | 其中 | 安全文明施工基本费 | (1.1+2.1.1)×10.95% | 9374.52 | 见表10.2.2-20
3 | 其他项目费 |  | （3.1+3.2+3.3+3.4）
3.1 | 暂列金额 |  | 3.1.1+3.1.2+3.1.3 |  | 见表10.2.2-21
3.1.1 | 其中 | 标化工地增加费 | 按招标文件规定额度列计 |  | 见表10.2.2-22
3.1.2 |  | 优质工程增加费 | 按招标文件规定额度列计 |  | 见表10.2.2-22
3.1.3 |  | 其他暂列金额 | 按招标文件规定额度列计 |  | 见表10.2.2-22
3.2 | 暂估价 |  | 3.2.1+3.2.2+3.2.3 |  | 见表10.2.2-21
3.2.1 | 其中 | 材料（工程设备）暂估价 | 按招标文件规定额度列计 (或计入综合单价) |  | 见表10.2.2-23
3.2.2 |  | 专业工程暂估价 | 按招标文件规定额度列计 |  | 见表10.2.2-24
3.2.3 |  | 专项技术措施暂估价 | 按招标文件规定额度列计 |  | 见表10.2.2-25
3.3 | 计日工 |  | ∑计日工(暂估数量×综合单价） |  | 见表10.2.2-21
3.4 | 施工总承包服务费 |  | 3.4.1+3.4.2 |  | 见表10.2.2-21
3.4.1 | 其中 | 专业发包工程管理费 | ∑专业发包工程（暂估金额×费率） |  | 见表10.2.2-27
3.4.2 |  | 甲供材料设备管理费 | 甲供材料暂估金额×费率+甲供设备暂估金额×费率 |  | 见表10.2.2-27
4 | 规费 |  | (1.1+2.1.1)×7.73% | 6617.81
5 | 单列费用 |  | 单列费用
6 | 税金 |  | (1+2+3+4+计税不计费)×9% | 54469.58
7 | 下浮 |  | (1+2+3+4+5+6-不计税不计费不下浮-暂估材料)×0%
其中 | 甲供费（不计入造价） |  | 甲供材料费+甲供主材费+甲供设备费
招标控制价合计 |  |  | 1+2+3+4+5+6-7 | 659687.00

## 1_表10_2_2-16 分部分项工程清单与计价表
【表10.2.2-16】
分部分项工程清单与计价表
单位(专业)工程名称:单位工程-装饰 | [5 empty] | 标段: |  |  | 第1页 共11页
序号 | 项目编码 | 项目名称 | 项目特征 | 计量 单位 | 工程量 | 金 额 (元) |  |  |  |  | 备注
[6 empty] | 综合单价 | 合价 | 其中
[8 empty] | 人工费 | 机械费 | 暂估价
|  | 拆除工程 |  |  |  |  | 23966.19 | 8539.43 | 2098.14
1 | 011605001001 | 平面块料拆除 | 原地面拆除 | m2 | 161.44 | 17.90 | 2889.78 | 2361.87
2 | 011606003001 | 天棚面龙骨及饰面拆除 | 吊顶拆除 | m2 | 161.44 | 9.40 | 1517.54 | 1241.47
3 | 011601001001 | 砖砌体拆除 | 黏土砖（实心砖）实心墙拆除 | m3 | 43.35 | 143.30 | 6212.06 | 2977.71 | 2098.14
4 | 011608002001 | 铲除涂料面 | 抹灰面铲涂料 | m2 | 260.64 | 8.11 | 2113.79 | 1725.44
5 | 01B031 | 洁具拆除 | 洁具拆除 | 套 | 2 | 80.00 | 160.00
6 | 011610002002 | 金属门窗拆除 | 无框玻璃门拆除 | m2 | 3.60 | 12.05 | 43.38 | 35.46
7 | 011610002001 | 金属门窗拆除 | 卷帘门拆除 | m2 | 16.20 | 14.91 | 241.54 | 197.48
8 | 01B020 | 垃圾外运 | 垃圾外运 | m3 | 81.98 | 95.00 | 7788.10
9 | 01B027 | 其他零星拆除 | 其他零星拆除 | 项 | 1 | 3000.00 | 3000.00 |  |  | 3000.00
|  | 砌筑工程 |  |  |  |  | 17834.08 | 6112.83 | 43.13
10 | 010401003003 | 实心砖墙 | 非黏土烧结实心砖 墙厚1砖^DM M7.5 | m3 | 9.49 | 544.42 | 5166.55 | 1428.15 | 23.06
11 | 010401003004 | 实心砖墙 | 非黏土烧结实心砖 墙厚1/2砖^DM M7.5 | m3 | 4.97 | 599.77 | 2980.86 | 983.41 | 10.24
12 | 010402001002 | 砌块墙 | 1.蒸压加气混凝土砌块 墙厚150mm以内^DM M7.5（砂浆） | m3 | 13.28 | 472.48 | 6274.53 | 1503.83 | 9.83
本页小计 | [6 empty] | 38388.13 | 12454.82 | 2141.27 | 3000.00
【表10.2.2-16】
分部分项工程清单与计价表
单位(专业)工程名称:单位工程-装饰 | [5 empty] | 标段: |  |  | 第2页 共11页
序号 | 项目编码 | 项目名称 | 项目特征 | 计量 单位 | 工程量 | 金 额 (元) |  |  |  |  | 备注
[6 empty] | 综合单价 | 合价 | 其中
[8 empty] | 人工费 | 机械费 | 暂估价
13 | 011201001016 | 墙面一般抹灰 | 1.墙面贴玻璃纤维网格布 2.墙面刷干粉型界面剂 | m2 | 177.07 | 19.27 | 3412.14 | 2197.44
|  | 楼地面工程 |  |  |  |  | 58254.42 | 13839.53 | 355.80
14 | 011102003004 | 块料楼地面 | 30厚1：2.5水泥砂浆找平层 | m2 | 134.00 | 27.11 | 3632.74 | 1429.78 | 41.54
15 | 011102003002 | 块料楼地面 | 800*800玻化砖地面离缝，30厚1:3干硬性水泥砂浆结合层，美缝 | m2 | 259.83 | 164.73 | 42801.80 | 9756.62 | 298.80
16 | 011107001001 | 石材台阶面 | 30厚大理石踏步，30厚1：3水泥砂浆结合层，磨边，砂浆采用预拌砂浆 | m2 | 1.73 | 350.38 | 606.16 | 125.32 | 0.54
17 | 011108001001 | 石材零星项目 | 20厚黑金沙门口板，30厚1:3干硬性水泥砂浆结合层 | m2 | 2.12 | 482.87 | 1023.68 | 187.15 | 1.21
18 | 011105006001 | 金属踢脚线 | 80高不锈钢踢脚线 | m | 153.40 | 48.32 | 7412.29 | 1645.98
19 | 01B012 | 蹲坑 | 砂浆面层蹲坑 | 只 | 2 | 132.78 | 265.56 | 102.46 | 0.70
20 | 010904002006 | 楼（地）面涂膜防水 | 1.5厚聚氨酯防水涂膜，沿墙上翻300 | m2 | 17.83 | 26.73 | 476.60 | 70.25
21 | 011101001006 | 水泥砂浆楼地面 | 最薄处20厚1:3水泥砂浆找坡层 | m2 | 11.62 | 23.69 | 275.28 | 113.76 | 3.02
22 | 011102003003 | 块料楼地面 | 卫生间600*1200防滑砖地面，30厚1:3干硬性水泥砂浆结合层 | m2 | 11.62 | 151.49 | 1760.31 | 408.21 | 9.99
|  | 天棚工程 |  |  |  |  | 53777.53 | 12537.90 | 1.50
23 | 010902002010 | 屋面涂膜防水 | 1.2厚聚合物水泥防水涂料防潮层 | m2 | 11.70 | 22.00 | 257.40 | 38.26
本页小计 | [6 empty] | 61923.96 | 16075.23 | 355.80
【表10.2.2-16】
分部分项工程清单与计价表
单位(专业)工程名称:单位工程-装饰 | [5 empty] | 标段: |  |  | 第3页 共11页
序号 | 项目编码 | 项目名称 | 项目特征 | 计量 单位 | 工程量 | 金 额 (元) |  |  |  |  | 备注
[6 empty] | 综合单价 | 合价 | 其中
[8 empty] | 人工费 | 机械费 | 暂估价
24 | 011302001003 | 吊顶天棚 | 卫生间条形铝扣板吊顶 | m2 | 11.62 | 180.00 | 2091.60
25 | 011302001004 | 吊顶天棚 | 1、轻钢龙骨（U50型）吊顶 平面 2、天棚9.5mm石膏板 3、板缝贴胶带、点锈 4、无机涂料（含腻子） | m2 | 212.22 | 120.86 | 25648.91 | 7202.75
26 | 011302001007 | 吊顶天棚 | 1、轻钢龙骨（U50型）吊顶 平面 2、天棚9.5mm防水石膏板 3、板缝贴胶带、点锈 4、无机涂料（含腻子） | m2 | 42.93 | 138.16 | 5931.21 | 1457.04
27 | 011302001005 | 吊顶天棚 | 1.轻钢龙骨（U50型）吊顶 侧面 2.天棚18mm阻燃板侧面基层 钉在轻钢龙骨上 3.天棚9.5mm石膏板 4.板缝贴胶带、点锈 5.无机涂料（含腻子） | m2 | 13.14 | 190.73 | 2506.19 | 675.53
28 | 011304001001 | 灯带（槽） | 18mm阻燃板面悬挑式灯槽、灯带(直形 高15cm内) 2.天棚9.5mm石膏板 3.板缝贴胶带、点锈 4.无机涂料（含腻子） | m2 | 16.68 | 196.38 | 3275.62 | 975.28 | 1.00
本页小计 | [6 empty] | 39453.53 | 10310.60 | 1.00
【表10.2.2-16】
分部分项工程清单与计价表
单位(专业)工程名称:单位工程-装饰 | [5 empty] | 标段: |  |  | 第4页 共11页
序号 | 项目编码 | 项目名称 | 项目特征 | 计量 单位 | 工程量 | 金 额 (元) |  |  |  |  | 备注
[6 empty] | 综合单价 | 合价 | 其中
[8 empty] | 人工费 | 机械费 | 暂估价
29 | 010810002001 | 木窗帘盒 | 木窗帘盒： 1、15mm防火板窗帘盒基层(直形 悬挂式) 2、天棚基层 每增加一层石膏板 3、板缝贴胶带、点锈 4.无机涂料（含腻子） | m2 | 6.25 | 204.33 | 1277.06 | 413.81 | 0.50
30 | 011302001006 | 吊顶天棚 | 1.轻钢龙骨（U50型）吊顶 平面 2.天棚18厚阻燃板平面基层 3.轻钢龙骨（U50型）吊顶 侧面 4.天棚阻燃板18侧面基层 5.板缝贴胶带、点锈 6.天棚软膜吊顶 矩形 | m2 | 23.75 | 482.92 | 11469.35 | 1478.20
31 | 011502001001 | 金属装饰线 | 20宽1厚不锈钢压边 | m | 34.02 | 11.44 | 389.19 | 155.13
32 | 011304002002 | 检修口 | 天棚成品铝合金检修孔安装 | 个 | 10 | 93.10 | 931.00 | 141.90
|  | 墙、柱面装饰工程 |  |  |  |  | 89619.62 | 22010.24 | 90.90
33 | 010903002006 | 墙面涂膜防水 | 卫生间墙面：1.5厚聚合物水泥防水涂料(两道),周边上翻至上层板底 | m2 | 33.10 | 29.80 | 986.38 | 167.82
34 | 011201001014 | 墙面一般抹灰 | 内墙:20厚1:2.5水泥砂浆分层抹平 | m2 | 299.44 | 30.39 | 9099.98 | 4979.69 | 71.87
35 | 011201001013 | 墙面一般抹灰 | 外墙:20厚1:2.5水泥砂浆分层抹平 | m2 | 39.54 | 39.25 | 1551.95 | 944.22 | 9.49
36 | 011203001001 | 零星项目一般抹灰 | 门窗洞粉刷、拆除墙体后粉刷 | m2 | 29.40 | 54.29 | 1596.13 | 1058.40 | 7.06
37 | 010607005001 | 砌块墙钢丝网加固 | 挂贴钢丝网 | m2 | 80.00 | 12.37 | 989.60 | 363.20
本页小计 | [6 empty] | 28290.64 | 9702.37 | 88.92
【表10.2.2-16】
分部分项工程清单与计价表
单位(专业)工程名称:单位工程-装饰 | [5 empty] | 标段: |  |  | 第5页 共11页
序号 | 项目编码 | 项目名称 | 项目特征 | 计量 单位 | 工程量 | 金 额 (元) |  |  |  |  | 备注
[6 empty] | 综合单价 | 合价 | 其中
[8 empty] | 人工费 | 机械费 | 暂估价
38 | 011210002001 | 金属隔断 | 轻钢龙骨隔墙，中间隔音棉，单侧阻燃版15厚基层，防火涂料二遍，纸面石膏板，板缝贴胶带、点锈 | m2 | 2.00 | 164.51 | 329.02 | 70.84
39 | 011210002004 | 金属隔断 | 轻钢龙骨隔墙，中间隔音棉，双侧阻燃版15厚基层，纸面石膏板，板缝贴胶带、点锈 | m2 | 2.50 | 242.50 | 606.25 | 137.98
40 | 011207001001 | 墙面装饰板 | 木龙骨基层,15mm阻燃板基层，碳晶板饰面 | m2 | 172.88 | 231.11 | 39954.30 | 6986.08
41 | 011207001013 | 墙面装饰板 | 柱面：木龙骨基层,15mm阻燃板基层，碳晶板饰面 | m2 | 30.09 | 231.64 | 6970.05 | 1229.18
42 | 011207001010 | 墙面装饰板 | 1.附墙木龙骨基层 断面7.5cm2以内 平均中距30cm以内 2.墙面15mm阻燃板基层 | m2 | 31.96 | 79.41 | 2537.94 | 697.37
43 | 011207001012 | 墙面装饰板 | 木饰面墙面： 1.附墙木龙骨基层 断面20cm2以内 平均中距30cm以内 2.木龙骨刷防火涂料三道 3.墙面15mm阻燃板基层 4.墙面木（或夹板）基层上成品木格栅饰面 | m2 | 5.49 | 413.39 | 2269.51 | 230.36
44 | 011204003001 | 块料墙面 | 卫生间： 1.墙面粘贴600*1200抛釉砖 2.瓷砖背胶+胶泥+不锈钢挂件 | m2 | 78.25 | 166.05 | 12993.41 | 3466.48
本页小计 | [6 empty] | 65660.48 | 12818.29
【表10.2.2-16】
分部分项工程清单与计价表
单位(专业)工程名称:单位工程-装饰 | [5 empty] | 标段: |  |  | 第6页 共11页
序号 | 项目编码 | 项目名称 | 项目特征 | 计量 单位 | 工程量 | 金 额 (元) |  |  |  |  | 备注
[6 empty] | 综合单价 | 合价 | 其中
[8 empty] | 人工费 | 机械费 | 暂估价
45 | 011207001003 | 墙面装饰板 | H75隔墙龙骨基层,阻燃版15厚基层， 浅灰色木格栅饰面 | m2 | 2.02 | 404.40 | 816.89 | 74.56
46 | 011502002001 | 木质装饰线 | 实木线条 | m | 124.06 | 31.07 | 3854.54 | 447.86 | 2.48
47 | 011502001006 | 金属装饰线 | 墙面饰面板（T型，U型不锈钢嵌条） | m | 96.03 | 37.11 | 3563.67 | 1156.20
48 | 01B028 | 成品党徽 | 成品党徽 | 套 | 1 | 1000.00 | 1000.00
49 | 01B039 | 金属柜板 | 金属柜板 | 项 | 1 | 500.00 | 500.00 |  |  | 500.00
|  | 门窗工程 |  |  |  |  | 69594.98 | 4100.38 | 13.57
50 | 010801002002 | 木质门带套 | 成品套装门（含门套、门锁、门吸等五金件及油漆、运输、安装等） | m2 | 10.50 | 550.00 | 5775.00
51 | 010805001002 | 电子感应门 | 12钢化玻璃移门（含轨道、黑钛金边框） | m2 | 12.56 | 750.00 | 9420.00
52 | 01B013 | 推拉门感应器、电机等 | 电子感应自动门传感装置安装 | 套 | 2 | 5377.25 | 10754.50 | 581.36 | 2.34
53 | 01B014 | 门禁系统 | 门禁系统 | 套 | 1 | 2000.00 | 2000.00
54 | 01B030 | 带门禁道闸门 | 带门禁道闸门 | 套 | 1 | 4500.00 | 4500.00
55 | 010803001001 | 金属卷帘（闸）门 | 防盗卷帘门安装 高3m以内 电动装置安装 | m2 | 10.50 | 356.26 | 3740.73 | 688.49 | 10.29
本页小计 | [6 empty] | 45925.33 | 2948.47 | 15.11 | 500.00
【表10.2.2-16】
分部分项工程清单与计价表
单位(专业)工程名称:单位工程-装饰 | [5 empty] | 标段: |  |  | 第7页 共11页
序号 | 项目编码 | 项目名称 | 项目特征 | 计量 单位 | 工程量 | 金 额 (元) |  |  |  |  | 备注
[6 empty] | 综合单价 | 合价 | 其中
[8 empty] | 人工费 | 机械费 | 暂估价
56 | 010802001003 | 金属（塑钢）门 | 1.12mm钢化玻璃门扇安装 2.不锈钢拉手(H=1200)安装 3.地弹簧安装 4.玻璃门合页安装 | m2 | 3.78 | 589.48 | 2228.23 | 401.93
57 | 011210003002 | 玻璃隔断 | 6+1.52PVB+6夹胶钢化玻璃（双钢化）隔断 | m2 | 41.53 | 235.04 | 9761.21 | 1345.57
58 | 010808004005 | 金属门窗套 | 1.阻燃板门套基层 2.不锈钢板门窗套面层 | m2 | 18.77 | 476.01 | 8934.71 | 1083.03 | 0.94
59 | 010807001006 | 金属（塑钢、断桥）窗 | 90系列普通铝合金窗，四周打胶，五金件等 | m2 | 20.46 | 530.00 | 10843.80
60 | 010807001007 | 金属（塑钢、断桥）窗 | 门窗弧形增加费 | m2 | 20.46 | 80.00 | 1636.80
|  | 油漆、涂料、裱糊工程 |  |  |  |  | 15926.92
61 | 011407001002 | 墙顶面喷刷涂料 | 白色无机涂料（含腻子） | m2 | 423.85 | 31.00 | 13139.35
62 | 011407001003 | 墙面喷刷涂料 | 真石漆（含腻子），颜色详外墙立面 | m2 | 39.54 | 70.50 | 2787.57
|  | 门头 |  |  |  |  | 22945.23 | 6665.77 | 31.18
63 | 011507001002 | 平面、箱式招牌 | 3厚外墙铝塑板饰面 | m2 | 57.23 | 121.96 | 6979.77 | 1082.79
64 | 011507001003 | 平面、箱式招牌 | 九厘板平面基层，防火涂料2遍 | m2 | 57.23 | 52.36 | 2996.56 | 990.65
65 | 011209001002 | 带骨架幕墙 | 40*40*4镀锌角钢支架，钢架重量按16kg/m2考虑，结算时按实际调整 | t | 0.916 | 11974.78 | 10968.90 | 4592.33 | 31.18
本页小计 | [6 empty] | 70276.90 | 9496.30 | 32.12
【表10.2.2-16】
分部分项工程清单与计价表
单位(专业)工程名称:单位工程-装饰 | [5 empty] | 标段: |  |  | 第8页 共11页
序号 | 项目编码 | 项目名称 | 项目特征 | 计量 单位 | 工程量 | 金 额 (元) |  |  |  |  | 备注
[6 empty] | 综合单价 | 合价 | 其中
[8 empty] | 人工费 | 机械费 | 暂估价
66 | 01B036 | Φ800铝合金警徽 | Φ800铝合金警徽 | 项 | 1 | 1000.00 | 1000.00
67 | 01B037 | 门头广告字 | 门头广告字 | 项 | 1 | 1000.00 | 1000.00
|  | 屋面改造 |  |  |  |  | 40045.72 | 7391.62 | 199.43
68 | 010902002011 | 屋面涂膜防水 | 2.0厚JS防水涂料 | m2 | 132.83 | 34.64 | 4601.23 | 673.45 |  |  | 四周上翻0.3算了？
69 | 01B034 | 屋面清理 | 屋面清理 | m2 | 98.39 | 10.00 | 983.90
70 | 010401003005 | 实心砖墙 | 非黏土烧结实心砖 墙厚1砖^DM M7.5 | m3 | 14.00 | 544.42 | 7621.88 | 2106.86 | 34.02
71 | 011201001017 | 墙面一般抹灰 | 内墙:20厚1:2.5水泥砂浆分层抹平 | m2 | 18.48 | 30.39 | 561.61 | 307.32 | 4.44
72 | 011407001004 | 外墙涂料 | 外墙涂料（含腻子） | m2 | 18.48 | 42.30 | 781.70
73 | 010510003001 | 过梁 | 现浇混凝土 圈梁、过梁、拱形梁^非泵送商品砼C25 | m3 | 0.06 | 563.22 | 33.79 | 6.61 | 0.04
74 | 010515001001 | 现浇构件钢筋 | 现浇构件圆钢筋 HPB300 直径（mm以内）10 | t | 0.005 | 5067.00 | 25.34 | 3.68 | 0.11
75 | 010902007001 | 屋面天沟、檐沟 | 屋面不锈钢板泛水 | m2 | 3.44 | 307.67 | 1058.38 | 35.64
76 | 010507007001 | 其他构件 | 现浇混凝土 小型构件^非泵送商品混凝土C20 | m3 | 0.36 | 657.65 | 236.75 | 66.15 | 0.21
77 | 010702003001 | 木檩 | 110圆檩木 | m3 | 2.27 | 1814.83 | 4119.66 | 707.88
本页小计 | [6 empty] | 22024.24 | 3907.59 | 38.82
【表10.2.2-16】
分部分项工程清单与计价表
单位(专业)工程名称:单位工程-装饰 | [5 empty] | 标段: |  |  | 第9页 共11页
序号 | 项目编码 | 项目名称 | 项目特征 | 计量 单位 | 工程量 | 金 额 (元) |  |  |  |  | 备注
[6 empty] | 综合单价 | 合价 | 其中
[8 empty] | 人工费 | 机械费 | 暂估价
78 | 010703001001 | 屋面木基层 | 间距400,40*60杉树檩条，20*30挂瓦条 | m2 | 127.10 | 23.11 | 2937.28 | 522.38
79 | 010901001001 | 瓦屋面 | 英红瓦屋面 | m2 | 127.10 | 45.61 | 5797.03 | 1121.02
80 | 010901001002 | 瓦屋面 | 水泥彩瓦屋脊 | m | 15.50 | 21.97 | 340.54 | 51.46 | 1.55
81 | 010902007002 | 屋面天沟、檐沟 | 2厚201不锈钢檐沟300宽*250高 | m2 | 31.00 | 222.26 | 6890.06 | 611.01 | 158.10
82 | 020508019001 | 封檐板 | 封沿板,刷油漆 | m | 8.00 | 34.75 | 278.00 | 116.40 | 0.96
83 | 031001006003 | 塑料管 | 1.室内塑料排水管（粘接） 公称直径 （mm以内）100 2.塑料方型雨水斗 Φ110 3.铸铁雨水口罩 Φ110 4.雨水立检口Φ110 5.雨水塑弯Φ110×45 | m | 79.00 | 47.83 | 3778.57 | 1061.76
|  | 其他工程 |  |  |  |  | 193389.96 | 8248.47 | 18.57
84 | 011505001001 | 洗漱台 | 中国黑洗手台 | m2 | 1.81 | 506.88 | 917.45 | 361.53
85 | 010809004001 | 石材窗台板 | 18mm中国黑窗台板，磨斜边 | m2 | 5.44 | 484.83 | 2637.48 | 554.28
86 | 01B023 | 接警大厅接警台 | 接警大厅接警台（含石英石台面、饰面、踢脚、柜子带门、抽屉、磨砂钢化玻璃隔断等） | 米 | 6.01 | 1500.00 | 9015.00
87 | 011207001014 | 墙面装饰板 | 2.5厚冲孔铝板广告饰面 | m2 | 50.00 | 450.51 | 22525.50 | 3772.00
本页小计 | [6 empty] | 55116.91 | 8171.84 | 160.61
【表10.2.2-16】
分部分项工程清单与计价表
单位(专业)工程名称:单位工程-装饰 | [5 empty] | 标段: |  |  | 第10页 共11页
序号 | 项目编码 | 项目名称 | 项目特征 | 计量 单位 | 工程量 | 金 额 (元) |  |  |  |  | 备注
[6 empty] | 综合单价 | 合价 | 其中
[8 empty] | 人工费 | 机械费 | 暂估价
88 | 011207001015 | 墙面装饰板 | 亚克力装饰板 | m2 | 142.00 | 222.81 | 31639.02 | 1242.50
89 | 011507003001 | 灯箱 | LED灯片 | m2 | 32.00 | 178.09 | 5698.88 | 489.92
90 | 011210005001 | 成品隔断 | 卫生间抗倍特成品隔断，含挂钩等 | m2 | 6.48 | 280.00 | 1814.40
91 | 011505010002 | 镜面玻璃 | 成品卫生间镜面玻璃（含不锈钢边框） | m2 | 0.80 | 160.00 | 128.00
92 | 011208001002 | 柱（梁）面装饰 | 卫生间包管 | m | 2.50 | 100.00 | 250.00
93 | 01B026 | 不同材质交接处打胶 | 不同材质交接处打胶 | m | 300.00 | 8.00 | 2400.00
94 | 010507004001 | 台阶 | 台阶,做法参12J003,B3-9A | m2 | 11.07 | 244.59 | 2707.61 | 1021.65 | 8.30
95 | 010507004002 | 台阶 | 石材台阶面 干混砂浆铺贴^水泥砂浆 1:3 | m2 | 15.80 | 169.78 | 2682.52 | 806.59 | 10.27
96 | 01B048 | 窗帘 | 窗帘 | m2 | 74.99 | 90.00 | 6749.10
97 | 01B049 | 百叶卷帘 | 百叶卷帘 | m2 | 24.65 | 100.00 | 2465.00 |  |  | 2465.00
98 | 01B032 | 卫生清理 | 卫生清理 | m2 | 260.00 | 6.00 | 1560.00
99 | 01B038 | 其他零星项目 | 其他零星项目 | 项 | 1 | 50000.00 | 50000.00 |  |  | 50000.00
100 | 01B040 | 会议桌 | 10座会议桌(3200*1400)，详见施工图纸 | 套 | 2 | 6000.00 | 12000.00
101 | 01B041 | 会议桌椅子 | 会议桌椅子(560*980)，详见施工图纸 | 套 | 20 | 600.00 | 12000.00
本页小计 | [6 empty] | 132094.53 | 3560.66 | 18.57 | 52465.00
【表10.2.2-16】
分部分项工程清单与计价表
单位(专业)工程名称:单位工程-装饰 | [5 empty] | 标段: |  |  | 第11页 共11页
序号 | 项目编码 | 项目名称 | 项目特征 | 计量 单位 | 工程量 | 金 额 (元) |  |  |  |  | 备注
[6 empty] | 综合单价 | 合价 | 其中
[8 empty] | 人工费 | 机械费 | 暂估价
102 | 01B042 | 办公桌 | 办公桌(1400*500)，详见施工图纸 | 套 | 5 | 1200.00 | 6000.00
103 | 01B043 | 办公桌椅子 | 办公桌椅子(560*980)，详见施工图纸 | 套 | 16 | 600.00 | 9600.00
104 | 01B044 | 吧台椅子 | 吧台椅子(560*980)，详见施工图纸 | 套 | 5 | 600.00 | 3000.00
105 | 01B045 | 吧台接待椅子 | 吧台接待椅子(350*500)，详见施工图纸 | 套 | 5 | 380.00 | 1900.00
106 | 01B046 | 等候区排椅5人位 | 等候区排椅5人位(2900*650*780)，详见施工图纸 | 套 | 1 | 1500.00 | 1500.00
107 | 01B047 | 休闲区桌椅 | 休闲区实木桌椅(1200*1200)，详见施工图纸 | 套 | 2 | 2100.00 | 4200.00
本页小计 | [6 empty] | 26200.00
合计 | [6 empty] | 585354.65 | 89446.17 | 2852.22 | 55965.00

## 1_表10_2_2-16 施工技术措施项目清单与计价表
【表10.2.2-16】
施工技术措施项目清单与计价表
单位(专业)工程名称:单位工程-装饰 | [5 empty] | 标段: |  |  | 第1页 共1页
序号 | 项目编码 | 项目名称 | 项目特征 | 计量 单位 | 工程量 | 金 额 (元) |  |  |  |  | 备注
[6 empty] | 综合单价 | 合价 | 其中
[8 empty] | 人工费 | 机械费 | 暂估价
| 011701 | S.1脚手架工程（编码：011701) |  |  | 0 |  | 3870.62 | 2602.87 | 122.22
1 | 011701006001 | 满堂脚手架 | 满堂脚手架 ~基本层3.6m～5.2m | m2 | 289.08 | 13.20 | 3815.86 | 2572.81 | 121.41
2 | 011702009001 | 过梁 | 现浇混凝土 直形圈过梁 复合木模 | m2 | 0.54 | 55.32 | 29.87 | 18.11 | 0.35
3 | 011702025001 | 其他现浇构件 | 现浇混凝土小型构件 复合模板 | m2 | 0.36 | 69.15 | 24.89 | 11.95 | 0.46
本页小计 | [6 empty] | 3870.62 | 2602.87 | 122.22
合计 | [6 empty] | 3870.62 | 2602.87 | 122.22

## 1_表10_2_2-17 综合单价计算表
【表10.2.2-17】
综合单价计算表
单位(专业)工程名称:单位工程-装饰 | [5 empty] | 标段: |  |  | 第1页 共13页
清单 序号 | 项目编码 (定额编码) | 清单（定额） 项目名称 | 计量 单位 | 数量 | 综 合 单 价 (元) | [5 empty] | 合计 (元)
[5 empty] | 人工费 | 材料 (设备) 费 | 机械费 | 管理费 | 利润 | 小计
|  | 拆除工程 | [8 empty] | 23966.19
1 | 011605001001 | 平面块料拆除 | m2 | 161.44 | 14.63 |  |  | 2.20 | 1.07 | 17.90 | 2889.78
| 16-28 | 地砖地面拆除 | 10m2 | 16.144 | 146.32 |  |  | 21.97 | 10.74 | 179.03 | 2890.26
2 | 011606003001 | 天棚面龙骨及饰面拆除 | m2 | 161.44 | 7.69 |  |  | 1.15 | 0.56 | 9.40 | 1517.54
| 16-48 | 天棚金属龙骨及石膏面拆除 | m2 | 161.44 | 7.69 |  |  | 1.15 | 0.56 | 9.40 | 1517.54
3 | 011601001001 | 砖砌体拆除 | m3 | 43.35 | 68.69 | 0.99 | 48.40 | 16.94 | 8.28 | 143.30 | 6212.06
| 16-5 | 黏土砖（实心砖）实心墙拆除 | m3 | 43.35 | 68.69 | 0.99 | 48.40 | 16.94 | 8.28 | 143.30 | 6212.06
4 | 011608002001 | 铲除涂料面 | m2 | 260.64 | 6.62 | 0.01 |  | 0.99 | 0.49 | 8.11 | 2113.79
| 16-60 | 抹灰面铲涂料 | m2 | 260.64 | 6.62 | 0.01 |  | 0.99 | 0.49 | 8.11 | 2113.79
5 | 01B031 | 洁具拆除 | 套 | 2 |  | 80.00 |  |  |  | 80.00 | 160.00
| 定价 | 洁具拆除 | 套 | 2 |  | 80.00 |  |  |  | 80.00 | 160.00
6 | 011610002002 | 金属门窗拆除 | m2 | 3.60 | 9.85 |  |  | 1.48 | 0.72 | 12.05 | 43.38
| 16-52 | 无框玻璃门拆除 | 10m2 | 0.36 | 98.49 |  |  | 14.79 | 7.23 | 120.51 | 43.38
7 | 011610002001 | 金属门窗拆除 | m2 | 16.20 | 12.19 |  |  | 1.83 | 0.89 | 14.91 | 241.54
| 16-51 | 卷帘门拆除 | 10m2 | 1.62 | 121.88 |  |  | 18.30 | 8.94 | 149.12 | 241.57
8 | 01B020 | 垃圾外运 | m3 | 81.98 |  | 95.00 |  |  |  | 95.00 | 7788.10
| 定价 | 垃圾外运 | m3 | 81.98 |  | 95.00 |  |  |  | 95.00 | 7788.10
9 | 01B027 | 其他零星拆除 | 项 | 1 |  | 3000.00 |  |  |  | 3000.00 | 3000.00
| 暂估价 | 其他零星拆除 | 项 | 1 |  | 3000.00 |  |  |  | 3000.00 | 3000.00
|  | 砌筑工程 | [8 empty] | 17834.08
10 | 010401003003 | 实心砖墙 | m3 | 9.49 | 150.49 | 357.30 | 2.43 | 22.97 | 11.23 | 544.42 | 5166.55
| 4-27 | 非黏土烧结实心砖 墙厚1砖^DM M7.5 | 10m3 | 0.949 | 1504.90 | 3572.98 | 24.33 | 229.72 | 112.30 | 5444.23 | 5166.57
11 | 010401003004 | 实心砖墙 | m3 | 4.97 | 197.87 | 355.13 | 2.06 | 30.03 | 14.68 | 599.77 | 2980.86
| 4-29 | 非黏土烧结实心砖 墙厚1/2砖^DM M7.5 | 10m3 | 0.497 | 1978.72 | 3551.29 | 20.62 | 300.28 | 146.79 | 5997.70 | 2980.86
12 | 010402001002 | 砌块墙 | m3 | 13.28 | 113.24 | 333.01 | 0.74 | 17.12 | 8.37 | 472.48 | 6274.53
【表10.2.2-17】
综合单价计算表
单位(专业)工程名称:单位工程-装饰 | [5 empty] | 标段: |  |  | 第2页 共13页
清单 序号 | 项目编码 (定额编码) | 清单（定额） 项目名称 | 计量 单位 | 数量 | 综 合 单 价 (元) | [5 empty] | 合计 (元)
[5 empty] | 人工费 | 材料 (设备) 费 | 机械费 | 管理费 | 利润 | 小计
| 4-60 | 蒸压加气混凝土砌块 墙厚150mm以内^DM M7.5（砂浆） | m3 | 13.28 | 113.24 | 333.01 | 0.74 | 17.12 | 8.37 | 472.48 | 6274.53
13 | 011201001016 | 墙面一般抹灰 | m2 | 177.07 | 12.41 | 4.09 |  | 1.86 | 0.91 | 19.27 | 3412.14
| 12-7 | 墙面贴玻璃纤维网格布 | m2 | 177.07 | 3.99 | 1.45 |  | 0.60 | 0.29 | 6.33 | 1120.85
| 12-20 | 墙面刷干粉型界面剂 | m2 | 354.14 | 4.21 | 1.32 |  | 0.63 | 0.31 | 6.47 | 2291.29
|  | 楼地面工程 | [8 empty] | 58254.42
14 | 011102003004 | 块料楼地面 | m2 | 134.00 | 10.67 | 13.69 | 0.31 | 1.64 | 0.80 | 27.11 | 3632.74
| 11-1+11-3*10换 | 砂浆找平层^DS M20 混凝土或硬基层上 ~厚30(mm) | m2 | 134 | 10.67 | 13.69 | 0.31 | 1.64 | 0.80 | 27.11 | 3632.74
15 | 011102003002 | 块料楼地面 | m2 | 259.83 | 37.55 | 117.42 | 1.15 | 5.78 | 2.83 | 164.73 | 42801.80
| 11-55+11-3*20换 | 地砖楼地面（干混砂浆铺贴） 周长2400mm以外 离缝`如采用干硬性水泥砂浆的~粘结层砂浆实际厚度40（mm)^干硬水泥砂浆 1∶3 | m2 | 259.83 | 37.55 | 97.42 | 1.15 | 5.78 | 2.83 | 144.73 | 37605.20
| 定价 | 墙地砖美缝 | m2 | 259.83 |  | 20.00 |  |  |  | 20.00 | 5196.60
16 | 011107001001 | 石材台阶面 | m2 | 1.73 | 72.44 | 261.46 | 0.31 | 10.87 | 5.30 | 350.38 | 606.16
| 11-133换 | 石材台阶面 干混砂浆铺贴^干混地面砂浆 DS M15.0 | m2 | 1.73 | 49.53 | 257.70 | 0.31 | 7.44 | 3.64 | 318.62 | 551.21
| 15-179 | 石材磨斜边 | m | 5.76 | 6.88 | 1.13 |  | 1.03 | 0.50 | 9.54 | 54.95
17 | 011108001001 | 石材零星项目 | m2 | 2.12 | 88.28 | 374.26 | 0.57 | 13.28 | 6.48 | 482.87 | 1023.68
| 11-143*A0.85换 | 零星装饰项目 石材 干混砂浆铺贴`人工*0.85^干硬水泥砂浆1∶3 | m2 | 2.12 | 53.88 | 368.61 | 0.57 | 8.13 | 3.98 | 435.17 | 922.56
| 15-179 | 石材磨斜边 | m | 10.6 | 6.88 | 1.13 |  | 1.03 | 0.50 | 9.54 | 101.12
18 | 011105006001 | 金属踢脚线 | m | 153.40 | 10.73 | 35.21 |  | 1.60 | 0.78 | 48.32 | 7412.29
| 11-110 | 金属面层成品踢脚线 卡扣式 | m | 153.4 | 10.73 | 35.21 |  | 1.60 | 0.78 | 48.32 | 7412.29
19 | 01B012 | 蹲坑 | 只 | 2 | 51.23 | 69.67 | 0.35 | 7.74 | 3.79 | 132.78 | 265.56
| 17-168 | 砂浆面层大便坑（10只） | 只 | 2 | 51.23 | 69.67 | 0.35 | 7.74 | 3.79 | 132.78 | 265.56
【表10.2.2-17】
综合单价计算表
单位(专业)工程名称:单位工程-装饰 | [5 empty] | 标段: |  |  | 第3页 共13页
清单 序号 | 项目编码 (定额编码) | 清单（定额） 项目名称 | 计量 单位 | 数量 | 综 合 单 价 (元) | [5 empty] | 合计 (元)
[5 empty] | 人工费 | 材料 (设备) 费 | 机械费 | 管理费 | 利润 | 小计
20 | 010904002006 | 楼（地）面涂膜防水 | m2 | 17.83 | 3.94 | 21.91 |  | 0.59 | 0.29 | 26.73 | 476.60
| 9-80+9-82*3换 | 平面聚合物水泥防水涂料 ~厚1.5(mm) | m2 | 17.83 | 3.94 | 21.91 |  | 0.59 | 0.29 | 26.73 | 476.60
21 | 011101001006 | 水泥砂浆楼地面 | m2 | 11.62 | 9.79 | 11.41 | 0.26 | 1.50 | 0.73 | 23.69 | 275.28
| 11-1+11-3*5换 | 砂浆找平层^DS M20 混凝土或硬基层上 ~厚25(mm) | m2 | 11.62 | 9.79 | 11.41 | 0.26 | 1.50 | 0.73 | 23.69 | 275.28
22 | 011102003003 | 块料楼地面 | m2 | 11.62 | 35.13 | 107.49 | 0.86 | 5.38 | 2.63 | 151.49 | 1760.31
| 11-47+11-3*10换 | 地砖楼地面（干混砂浆铺贴） 周长2400mm以外 密缝`人工乘0.85;~粘结层砂浆实际厚度30（mm)^干硬水泥砂浆 1∶3 | 100m2 | 0.1162 | 3513.47 | 10748.50 | 86.11 | 537.76 | 262.88 | 15148.72 | 1760.28
|  | 天棚工程 | [8 empty] | 53777.53
23 | 010902002010 | 屋面涂膜防水 | m2 | 11.70 | 3.27 | 18.00 |  | 0.49 | 0.24 | 22.00 | 257.40
| 9-80 | 平面聚合物水泥防水涂料 ~1.2mm厚 | m2 | 11.7 | 3.27 | 18.00 |  | 0.49 | 0.24 | 22.00 | 257.40
24 | 011302001003 | 吊顶天棚 | m2 | 11.62 |  | 180.00 |  |  |  | 180.00 | 2091.60
| 定价 | 卫生间条形铝扣板吊顶 | m2 | 11.62 |  | 180.00 |  |  |  | 180.00 | 2091.60
25 | 011302001004 | 吊顶天棚 | m2 | 212.22 | 33.94 | 79.37 |  | 5.07 | 2.48 | 120.86 | 25648.91
| 13-10 | 轻钢龙骨（U50型）吊顶 平面 | m2 | 212.22 | 20.56 | 34.69 |  | 3.07 | 1.50 | 59.82 | 12695.00
| 13-22 | 天棚石膏板平面基层 安在U形轻钢龙骨上 | m2 | 212.22 | 11.09 | 11.39 |  | 1.66 | 0.81 | 24.95 | 5294.89
| 14-100 | 板缝贴胶带、点锈 | m2 | 212.22 | 2.29 | 2.29 |  | 0.34 | 0.17 | 5.09 | 1080.20
| 定价 | 无机涂料（含腻子） | m2 | 212.22 |  | 31.00 |  |  |  | 31.00 | 6578.82
26 | 011302001007 | 吊顶天棚 | m2 | 42.93 | 33.94 | 96.67 |  | 5.07 | 2.48 | 138.16 | 5931.21
| 13-10 | 轻钢龙骨（U50型）吊顶 平面 | m2 | 42.93 | 20.56 | 34.69 |  | 3.07 | 1.50 | 59.82 | 2568.07
| 13-22 | 天棚石膏板平面基层 安在U形轻钢龙骨上 | m2 | 42.93 | 11.09 | 28.69 |  | 1.66 | 0.81 | 42.25 | 1813.79
| 14-100 | 板缝贴胶带、点锈 | m2 | 42.93 | 2.29 | 2.29 |  | 0.34 | 0.17 | 5.09 | 218.51
| 定价 | 无机涂料（含腻子） | m2 | 42.93 |  | 31.00 |  |  |  | 31.00 | 1330.83
【表10.2.2-17】
综合单价计算表
单位(专业)工程名称:单位工程-装饰 | [5 empty] | 标段: |  |  | 第4页 共13页
清单 序号 | 项目编码 (定额编码) | 清单（定额） 项目名称 | 计量 单位 | 数量 | 综 合 单 价 (元) | [5 empty] | 合计 (元)
[5 empty] | 人工费 | 材料 (设备) 费 | 机械费 | 管理费 | 利润 | 小计
27 | 011302001005 | 吊顶天棚 | m2 | 13.14 | 51.41 | 127.89 |  | 7.67 | 3.76 | 190.73 | 2506.19
| 13-11 | 轻钢龙骨（U50型）吊顶 侧面 | m2 | 13.14 | 24.67 | 30.94 |  | 3.68 | 1.80 | 61.09 | 802.72
| 13-18 | 天棚细木工板侧面基层 钉在轻钢龙骨上 | m2 | 13.14 | 16.02 | 52.48 |  | 2.39 | 1.17 | 72.06 | 946.87
| 13-26 | 天棚基层 每增加一层石膏板 | m2 | 13.14 | 8.43 | 11.18 |  | 1.26 | 0.62 | 21.49 | 282.38
| 14-100 | 板缝贴胶带、点锈 | m2 | 13.14 | 2.29 | 2.29 |  | 0.34 | 0.17 | 5.09 | 66.88
| 定价 | 无机涂料（含腻子） | m2 | 13.14 |  | 31.00 |  |  |  | 31.00 | 407.34
28 | 011304001001 | 灯带（槽） | m2 | 16.68 | 58.47 | 124.83 | 0.06 | 8.74 | 4.28 | 196.38 | 3275.62
| 13-75 | 细木工板面悬挑式灯槽、灯带(直形 高15cm内) | m2 | 16.68 | 47.75 | 80.36 | 0.06 | 7.14 | 3.49 | 138.80 | 2315.18
| 13-26 | 天棚基层 每增加一层石膏板 | m2 | 16.68 | 8.43 | 11.18 |  | 1.26 | 0.62 | 21.49 | 358.45
| 14-100 | 板缝贴胶带、点锈 | m2 | 16.68 | 2.29 | 2.29 |  | 0.34 | 0.17 | 5.09 | 84.90
| 定价 | 无机涂料（含腻子） | m2 | 16.68 |  | 31.00 |  |  |  | 31.00 | 517.08
29 | 010810002001 | 木窗帘盒 | m2 | 6.25 | 66.21 | 123.29 | 0.08 | 9.90 | 4.85 | 204.33 | 1277.06
| 8-153 | 15mm防火板窗帘盒基层(直形 悬挂式) | m2 | 6.25 | 55.49 | 78.82 | 0.08 | 8.30 | 4.06 | 146.75 | 917.19
| 13-26 | 天棚基层 每增加一层石膏板 | m2 | 6.25 | 8.43 | 11.18 |  | 1.26 | 0.62 | 21.49 | 134.31
| 14-100 | 板缝贴胶带、点锈 | m2 | 6.25 | 2.29 | 2.29 |  | 0.34 | 0.17 | 5.09 | 31.81
| 定价 | 无机涂料（含腻子） | m2 | 6.25 |  | 31.00 |  |  |  | 31.00 | 193.75
30 | 011302001006 | 吊顶天棚 | m2 | 23.75 | 62.24 | 406.86 |  | 9.28 | 4.54 | 482.92 | 11469.35
| 13-10 | 轻钢龙骨（U50型）吊顶 平面 | m2 | 23.75 | 20.56 | 34.69 |  | 3.07 | 1.50 | 59.82 | 1420.73
| 13-17 | 天棚18厚阻燃板平面基层 钉在轻钢龙骨上 | 100m2 | 0.2375 | 1237.20 | 5051.98 |  | 184.74 | 90.31 | 6564.23 | 1559.00
| 13-11 | 轻钢龙骨（U50型）吊顶 侧面 | m2 | 6.804 | 24.67 | 30.94 |  | 3.68 | 1.80 | 61.09 | 415.66
| 13-18 | 天棚18厚阻燃板侧面基层 钉在轻钢龙骨上 | m2 | 6.804 | 16.02 | 52.48 |  | 2.39 | 1.17 | 72.06 | 490.30
| 14-100 | 板缝贴胶带、点锈 | m2 | 30.554 | 2.29 | 2.29 |  | 0.34 | 0.17 | 5.09 | 155.52
【表10.2.2-17】
综合单价计算表
单位(专业)工程名称:单位工程-装饰 | [5 empty] | 标段: |  |  | 第5页 共13页
清单 序号 | 项目编码 (定额编码) | 清单（定额） 项目名称 | 计量 单位 | 数量 | 综 合 单 价 (元) | [5 empty] | 合计 (元)
[5 empty] | 人工费 | 材料 (设备) 费 | 机械费 | 管理费 | 利润 | 小计
| 13-52 | 天棚软膜吊顶 矩形 | m2 | 23.75 | 14.70 | 294.81 |  | 2.19 | 1.07 | 312.77 | 7428.29
31 | 011502001001 | 金属装饰线 | m | 34.02 | 4.56 | 5.87 |  | 0.68 | 0.33 | 11.44 | 389.19
| 15-37 | 金属装饰角线 宽度20mm以内 | m | 34.02 | 4.56 | 5.87 |  | 0.68 | 0.33 | 11.44 | 389.19
32 | 011304002002 | 检修口 | 个 | 10 | 14.19 | 75.75 |  | 2.12 | 1.04 | 93.10 | 931.00
| 13-82 | 天棚成品铝合金检修孔安装 | 个 | 10 | 14.19 | 75.75 |  | 2.12 | 1.04 | 93.10 | 931.00
|  | 墙、柱面装饰工程 | [8 empty] | 89619.62
33 | 010903002006 | 墙面涂膜防水 | m2 | 33.10 | 5.07 | 23.60 |  | 0.76 | 0.37 | 29.80 | 986.38
| 9-81+9-83*3换 | 立面聚合物水泥防水涂料 ~厚1.5(mm) | m2 | 33.1 | 5.07 | 23.60 |  | 0.76 | 0.37 | 29.80 | 986.38
34 | 011201001014 | 墙面一般抹灰 | m2 | 299.44 | 16.63 | 9.77 | 0.24 | 2.52 | 1.23 | 30.39 | 9099.98
| 12-1 | 内墙砂浆抹灰 14+6mm厚^DP M15 | m2 | 299.44 | 16.63 | 9.77 | 0.24 | 2.52 | 1.23 | 30.39 | 9099.98
35 | 011201001013 | 墙面一般抹灰 | m2 | 39.54 | 23.88 | 9.77 | 0.24 | 3.60 | 1.76 | 39.25 | 1551.95
| 12-2 | 外墙砂浆抹灰 14+6mm厚^DP M15 | m2 | 39.54 | 23.88 | 9.77 | 0.24 | 3.60 | 1.76 | 39.25 | 1551.95
36 | 011203001001 | 零星项目一般抹灰 | m2 | 29.40 | 36.00 | 9.99 | 0.24 | 5.41 | 2.65 | 54.29 | 1596.13
| 12-26换 | 零星砂浆抹灰 14+6mm厚^水泥砂浆 1∶2 | 100m2 | 0.294 | 3600.48 | 999.16 | 23.91 | 541.36 | 264.64 | 5429.55 | 1596.29
37 | 010607005001 | 砌块墙钢丝网加固 | m2 | 80.00 | 4.54 | 6.82 |  | 0.68 | 0.33 | 12.37 | 989.60
| 12-8 | 墙面挂钢丝网 | m2 | 80 | 4.54 | 6.82 |  | 0.68 | 0.33 | 12.37 | 989.60
38 | 011210002001 | 金属隔断 | m2 | 2.00 | 35.42 | 121.21 |  | 5.29 | 2.59 | 164.51 | 329.02
| 12-216 | 隔墙轻钢龙骨基层 中距竖600mm横1500mm以内 | m2 | 2 | 15.65 | 32.39 |  | 2.34 | 1.14 | 51.52 | 103.04
| 12-123 | 墙面木夹板基层 | m2 | 2 | 9.05 | 40.35 |  | 1.35 | 0.66 | 51.41 | 102.82
| 13-26 | 天棚基层 每增加一层石膏板 | 100m2 | 0.02 | 842.80 | 1118.33 |  | 125.85 | 61.52 | 2148.50 | 42.97
| 14-100 | 板缝贴胶带、点锈 | m2 | 2 | 2.29 | 2.29 |  | 0.34 | 0.17 | 5.09 | 10.18
| 定价 | 隔音棉 | m2 | 2 |  | 35.00 |  |  |  | 35.00 | 70.00
39 | 011210002004 | 金属隔断 | m2 | 2.50 | 55.19 | 175.04 |  | 8.24 | 4.03 | 242.50 | 606.25
【表10.2.2-17】
综合单价计算表
单位(专业)工程名称:单位工程-装饰 | [5 empty] | 标段: |  |  | 第6页 共13页
清单 序号 | 项目编码 (定额编码) | 清单（定额） 项目名称 | 计量 单位 | 数量 | 综 合 单 价 (元) | [5 empty] | 合计 (元)
[5 empty] | 人工费 | 材料 (设备) 费 | 机械费 | 管理费 | 利润 | 小计
| 12-216 | 隔墙轻钢龙骨基层 中距竖600mm横1500mm以内 | m2 | 2.5 | 15.65 | 32.39 |  | 2.34 | 1.14 | 51.52 | 128.80
| 12-123 | 墙面木夹板基层 | m2 | 5 | 9.05 | 40.35 |  | 1.35 | 0.66 | 51.41 | 257.05
| 13-26 | 天棚基层 每增加一层石膏板 | 100m2 | 0.05 | 842.80 | 1118.33 |  | 125.85 | 61.52 | 2148.50 | 107.43
| 14-100 | 板缝贴胶带、点锈 | m2 | 5 | 2.29 | 2.29 |  | 0.34 | 0.17 | 5.09 | 25.45
| 定价 | 隔音棉 | m2 | 2.5 |  | 35.00 |  |  |  | 35.00 | 87.50
40 | 011207001001 | 墙面装饰板 | m2 | 172.88 | 40.41 | 181.72 |  | 6.03 | 2.95 | 231.11 | 39954.30
| 12-112 | 附墙木龙骨基层 断面7.5cm2以内 平均中距40cm以内 | m2 | 172.88 | 10.99 | 9.49 |  | 1.64 | 0.80 | 22.92 | 3962.41
| 14-93+14-94*1换 | 墙、柱面木龙骨刷防火涂料 ~遍数3 | m2 | 172.88 | 11.62 | 3.77 |  | 1.73 | 0.85 | 17.97 | 3106.65
| 12-123 | 墙面15mm阻燃板基层 | m2 | 172.88 | 9.05 | 40.35 |  | 1.35 | 0.66 | 51.41 | 8887.76
| 12-126 | 墙面木（或夹板）基层上装饰夹板普通面层 | m2 | 172.88 | 8.75 | 128.11 |  | 1.31 | 0.64 | 138.81 | 23997.47
41 | 011207001013 | 墙面装饰板 | m2 | 30.09 | 40.85 | 181.72 |  | 6.09 | 2.98 | 231.64 | 6970.05
| 12-112 | 附墙木龙骨基层 断面7.5cm2以内 平均中距40cm以内 | m2 | 30.09 | 10.99 | 9.49 |  | 1.64 | 0.80 | 22.92 | 689.66
| 14-93+14-94*1换 | 墙、柱面木龙骨刷防火涂料 ~遍数3 | m2 | 30.09 | 11.62 | 3.77 |  | 1.73 | 0.85 | 17.97 | 540.72
| 12-123 | 墙面15mm阻燃板基层 | m2 | 30.09 | 9.05 | 40.35 |  | 1.35 | 0.66 | 51.41 | 1546.93
| 12-126*A1.05换 | 墙面木（或夹板）基层上装饰夹板普通面层 `柱(梁)饰面面层 | m2 | 30.09 | 9.19 | 128.11 |  | 1.37 | 0.67 | 139.34 | 4192.74
42 | 011207001010 | 墙面装饰板 | m2 | 31.96 | 21.82 | 52.74 |  | 3.26 | 1.59 | 79.41 | 2537.94
| 12-111 | 附墙木龙骨基层 断面7.5cm2以内 平均中距30cm以内 | 100m2 | 0.3196 | 1276.93 | 1239.01 |  | 190.67 | 93.21 | 2799.82 | 894.82
| 12-123 | 墙面15mm阻燃板基层 | m2 | 31.96 | 9.05 | 40.35 |  | 1.35 | 0.66 | 51.41 | 1643.06
43 | 011207001012 | 墙面装饰板 | m2 | 5.49 | 41.96 | 362.10 |  | 6.26 | 3.07 | 413.39 | 2269.51
| 12-116 | 附墙木龙骨基层 断面20cm2以内 平均中距30cm以内 | m2 | 5.49 | 12.54 | 32.37 |  | 1.87 | 0.92 | 47.70 | 261.87
【表10.2.2-17】
综合单价计算表
单位(专业)工程名称:单位工程-装饰 | [5 empty] | 标段: |  |  | 第7页 共13页
清单 序号 | 项目编码 (定额编码) | 清单（定额） 项目名称 | 计量 单位 | 数量 | 综 合 单 价 (元) | [5 empty] | 合计 (元)
[5 empty] | 人工费 | 材料 (设备) 费 | 机械费 | 管理费 | 利润 | 小计
| 14-93+14-94*1换 | 墙、柱面木龙骨刷防火涂料 ~遍数3 | m2 | 5.49 | 11.62 | 3.77 |  | 1.73 | 0.85 | 17.97 | 98.66
| 12-123 | 墙面15mm阻燃板基层 | m2 | 5.49 | 9.05 | 40.35 |  | 1.35 | 0.66 | 51.41 | 282.24
| 12-126 | 墙面木（或夹板）基层上成品木格栅饰面 | m2 | 5.49 | 8.75 | 285.61 |  | 1.31 | 0.64 | 296.31 | 1626.74
44 | 011204003001 | 块料墙面 | m2 | 78.25 | 44.30 | 111.91 |  | 6.61 | 3.23 | 166.05 | 12993.41
| 12-52 | 墙面（干粉型粘结剂）粘贴瓷砖^DP M20 周长1200mm以上 | m2 | 78.25 | 44.30 | 93.11 |  | 6.61 | 3.23 | 147.25 | 11522.31
| 定价 | 瓷砖背胶+胶泥+不锈钢挂件 | m2 | 78.25 |  | 18.80 |  |  |  | 18.80 | 1471.10
45 | 011207001003 | 墙面装饰板 | m2 | 2.02 | 36.91 | 359.29 |  | 5.51 | 2.69 | 404.40 | 816.89
| 12-120 | 附墙轻钢龙骨基层 中距竖600横1500mm以内 | m2 | 2.02 | 19.11 | 33.33 |  | 2.85 | 1.39 | 56.68 | 114.49
| 12-123 | 墙面木夹板基层 | m2 | 2.02 | 9.05 | 40.35 |  | 1.35 | 0.66 | 51.41 | 103.85
| 12-126 | 墙面木（或夹板）基层上装饰夹板普通面层 | m2 | 2.02 | 8.75 | 285.61 |  | 1.31 | 0.64 | 296.31 | 598.55
46 | 011502002001 | 木质装饰线 | m | 124.06 | 3.61 | 26.62 | 0.02 | 0.55 | 0.27 | 31.07 | 3854.54
| 15-26 | 木质平面装饰线 宽度40mm以内 | m | 124.06 | 3.61 | 26.62 | 0.02 | 0.55 | 0.27 | 31.07 | 3854.54
47 | 011502001006 | 金属装饰线 | m | 96.03 | 12.04 | 22.39 |  | 1.80 | 0.88 | 37.11 | 3563.67
| 15-41 | 嵌金属线 | m | 96.03 | 12.04 | 22.39 |  | 1.80 | 0.88 | 37.11 | 3563.67
48 | 01B028 | 成品党徽 | 套 | 1 |  | 1000.00 |  |  |  | 1000.00 | 1000.00
| 定价 | 成品党徽 | 套 | 1 |  | 1000.00 |  |  |  | 1000.00 | 1000.00
49 | 01B039 | 金属柜板 | 项 | 1 |  | 500.00 |  |  |  | 500.00 | 500.00
| 暂估价 | 金属柜板 | 项 | 1 |  | 500.00 |  |  |  | 500.00 | 500.00
|  | 门窗工程 | [8 empty] | 69594.98
50 | 010801002002 | 木质门带套 | m2 | 10.50 |  | 550.00 |  |  |  | 550.00 | 5775.00
| 定价 | 成品套装门（含门套、门锁、门吸等五金件及油漆、运输、安装等） | m2 | 10.5 |  | 550.00 |  |  |  | 550.00 | 5775.00
51 | 010805001002 | 电子感应门 | m2 | 12.56 |  | 750.00 |  |  |  | 750.00 | 9420.00
| 定价 | 12钢化玻璃移门（含轨道、黑钛金边框） | m2 | 12.56 |  | 750.00 |  |  |  | 750.00 | 9420.00
【表10.2.2-17】
综合单价计算表
单位(专业)工程名称:单位工程-装饰 | [5 empty] | 标段: |  |  | 第8页 共13页
清单 序号 | 项目编码 (定额编码) | 清单（定额） 项目名称 | 计量 单位 | 数量 | 综 合 单 价 (元) | [5 empty] | 合计 (元)
[5 empty] | 人工费 | 材料 (设备) 费 | 机械费 | 管理费 | 利润 | 小计
52 | 01B013 | 推拉门感应器、电机等 | 套 | 2 | 290.68 | 5020.46 | 1.17 | 43.62 | 21.32 | 5377.25 | 10754.50
| 8-101 | 电子感应自动门传感装置安装 | 套 | 2 | 290.68 | 5020.46 | 1.17 | 43.62 | 21.32 | 5377.25 | 10754.50
53 | 01B014 | 门禁系统 | 套 | 1 |  | 2000.00 |  |  |  | 2000.00 | 2000.00
| 定价 | 门禁系统 | 套 | 1 |  | 2000.00 |  |  |  | 2000.00 | 2000.00
54 | 01B030 | 带门禁道闸门 | 套 | 1 |  | 4500.00 |  |  |  | 4500.00 | 4500.00
| 定价 | 带门禁道闸门 | 套 | 1 |  | 4500.00 |  |  |  | 4500.00 | 4500.00
55 | 010803001001 | 金属卷帘（闸）门 | m2 | 10.50 | 65.57 | 274.86 | 0.98 | 9.97 | 4.88 | 356.26 | 3740.73
| 8-50 | 防盗卷帘门安装 高3m以内 | m2 | 10.5 | 56.59 | 192.96 | 0.98 | 8.63 | 4.22 | 263.38 | 2765.49
| 8-53 | 电动装置安装 | 套 | 1 | 94.26 | 860.00 |  | 14.07 | 6.88 | 975.21 | 975.21
56 | 010802001003 | 金属（塑钢）门 | m2 | 3.78 | 106.33 | 459.50 |  | 15.88 | 7.77 | 589.48 | 2228.23
| 8-98 | 12mm钢化玻璃门扇安装 | m2 | 3.78 | 67.80 | 121.49 |  | 10.12 | 4.95 | 204.36 | 772.48
| 8-168 | 不锈钢拉手(H=1200)安装 | 把 | 2 | 7.76 | 202.00 |  | 1.16 | 0.57 | 211.49 | 422.98
| 8-173 | 地弹簧安装 | 个 | 2 | 38.42 | 383.80 |  | 5.74 | 2.81 | 430.77 | 861.54
| 8-178 | 玻璃门合页安装 | 个 | 6 | 8.88 | 17.68 |  | 1.33 | 0.65 | 28.54 | 171.24
57 | 011210003002 | 玻璃隔断 | m2 | 41.53 | 32.40 | 195.44 |  | 4.84 | 2.36 | 235.04 | 9761.21
| 12-199 | 全玻璃隔断 钢化玻璃 | m2 | 41.53 | 32.40 | 195.44 |  | 4.84 | 2.36 | 235.04 | 9761.21
58 | 010808004005 | 金属门窗套 | m2 | 18.77 | 57.70 | 405.43 | 0.05 | 8.62 | 4.21 | 476.01 | 8934.71
| 8-134 | 阻燃板门套基层 | m2 | 18.77 | 34.93 | 88.28 | 0.05 | 5.22 | 2.55 | 131.03 | 2459.43
| 8-137 | 不锈钢板门窗套面层 | m2 | 18.77 | 22.77 | 317.15 |  | 3.40 | 1.66 | 344.98 | 6475.27
59 | 010807001006 | 金属（塑钢、断桥）窗 | m2 | 20.46 |  | 530.00 |  |  |  | 530.00 | 10843.80
| 定价 | 90系列普通铝合金窗，四周打胶，五金件等 | m2 | 20.46 |  | 530.00 |  |  |  | 530.00 | 10843.80
60 | 010807001007 | 金属（塑钢、断桥）窗 | m2 | 20.46 |  | 80.00 |  |  |  | 80.00 | 1636.80
| 定价 | 门窗弧形增加费 | m2 | 20.46 |  | 80.00 |  |  |  | 80.00 | 1636.80
|  | 油漆、涂料、裱糊工程 | [8 empty] | 15926.92
61 | 011407001002 | 墙顶面喷刷涂料 | m2 | 423.85 |  | 31.00 |  |  |  | 31.00 | 13139.35
【表10.2.2-17】
综合单价计算表
单位(专业)工程名称:单位工程-装饰 | [5 empty] | 标段: |  |  | 第9页 共13页
清单 序号 | 项目编码 (定额编码) | 清单（定额） 项目名称 | 计量 单位 | 数量 | 综 合 单 价 (元) | [5 empty] | 合计 (元)
[5 empty] | 人工费 | 材料 (设备) 费 | 机械费 | 管理费 | 利润 | 小计
| 定价 | 白色无机涂料（含腻子） | m2 | 423.85 |  | 31.00 |  |  |  | 31.00 | 13139.35
62 | 011407001003 | 墙面喷刷涂料 | m2 | 39.54 |  | 70.50 |  |  |  | 70.50 | 2787.57
| 定价 | 真石漆（含腻子），颜色详外墙立面 | m2 | 39.54 |  | 70.50 |  |  |  | 70.50 | 2787.57
|  | 门头 | [8 empty] | 22945.23
63 | 011507001002 | 平面、箱式招牌 | m2 | 57.23 | 18.92 | 98.83 |  | 2.83 | 1.38 | 121.96 | 6979.77
| 15-142 | 灯箱、广告牌面层 铝塑板 | m2 | 57.23 | 18.92 | 98.83 |  | 2.83 | 1.38 | 121.96 | 6979.77
64 | 011507001003 | 平面、箱式招牌 | m2 | 57.23 | 17.31 | 31.21 |  | 2.58 | 1.26 | 52.36 | 2996.56
| 13-17 | 天棚细木工板平面基层 钉在轻钢龙骨上 | 100m2 | 0.5723 | 1237.20 | 2854.33 |  | 184.74 | 90.31 | 4366.58 | 2498.99
| 14-91 | 其他板材面刷防火涂料 ~二遍 | 100m2 | 0.5723 | 493.81 | 266.37 |  | 73.74 | 36.05 | 869.97 | 497.88
65 | 011209001002 | 带骨架幕墙 | t | 0.916 | 5013.46 | 5803.54 | 34.04 | 754.78 | 368.96 | 11974.78 | 10968.90
| 12-176 | 幕墙钢龙骨及基层 | t | 0.916 | 5013.46 | 4503.54 | 34.04 | 754.78 | 368.96 | 10674.78 | 9778.10
| 定价 | 金属镀锌费 | t | 0.916 |  | 1300.00 |  |  |  | 1300.00 | 1190.80
66 | 01B036 | Φ800铝合金警徽 | 项 | 1 |  | 1000.00 |  |  |  | 1000.00 | 1000.00
| 定价 | Φ800铝合金警徽 | 项 | 1 |  | 1000.00 |  |  |  | 1000.00 | 1000.00
67 | 01B037 | 门头广告字 | 项 | 1 |  | 1000.00 |  |  |  | 1000.00 | 1000.00
| 定价 | 门头广告字 | 项 | 1 |  | 1000.00 |  |  |  | 1000.00 | 1000.00
|  | 屋面改造 | [8 empty] | 40045.72
68 | 010902002011 | 屋面涂膜防水 | m2 | 132.83 | 5.07 | 28.44 |  | 0.76 | 0.37 | 34.64 | 4601.23
| 9-80+9-82*8换 | 平面聚合物水泥防水涂料 ~厚2(mm) | m2 | 132.83 | 5.07 | 28.44 |  | 0.76 | 0.37 | 34.64 | 4601.23
69 | 01B034 | 屋面清理 | m2 | 98.39 |  | 10.00 |  |  |  | 10.00 | 983.90
| 定价 | 屋面清理 | m2 | 98.39 |  | 10.00 |  |  |  | 10.00 | 983.90
70 | 010401003005 | 实心砖墙 | m3 | 14.00 | 150.49 | 357.30 | 2.43 | 22.97 | 11.23 | 544.42 | 7621.88
| 4-27 | 非黏土烧结实心砖 墙厚1砖^DM M7.5 | 10m3 | 1.4 | 1504.90 | 3572.98 | 24.33 | 229.72 | 112.30 | 5444.23 | 7621.92
71 | 011201001017 | 墙面一般抹灰 | m2 | 18.48 | 16.63 | 9.77 | 0.24 | 2.52 | 1.23 | 30.39 | 561.61
【表10.2.2-17】
综合单价计算表
单位(专业)工程名称:单位工程-装饰 | [5 empty] | 标段: |  |  | 第10页 共13页
清单 序号 | 项目编码 (定额编码) | 清单（定额） 项目名称 | 计量 单位 | 数量 | 综 合 单 价 (元) | [5 empty] | 合计 (元)
[5 empty] | 人工费 | 材料 (设备) 费 | 机械费 | 管理费 | 利润 | 小计
| 12-1 | 内墙砂浆抹灰 14+6mm厚^DP M15 | m2 | 18.48 | 16.63 | 9.77 | 0.24 | 2.52 | 1.23 | 30.39 | 561.61
72 | 011407001004 | 外墙涂料 | m2 | 18.48 |  | 42.30 |  |  |  | 42.30 | 781.70
| 定价 | 外墙涂料（含腻子） | m2 | 18.48 |  | 42.30 |  |  |  | 42.30 | 781.70
73 | 010510003001 | 过梁 | m3 | 0.06 | 110.10 | 427.77 | 0.59 | 16.63 | 8.13 | 563.22 | 33.79
| 5-10 | 现浇混凝土 圈梁、过梁、拱形梁^非泵送商品砼C25 | 10m3 | 0.006 | 1100.96 | 4277.66 | 5.90 | 166.34 | 81.31 | 5632.17 | 33.79
74 | 010515001001 | 现浇构件钢筋 | t | 0.005 | 736.06 | 4138.23 | 22.49 | 114.33 | 55.89 | 5067.00 | 25.34
| 5-36 | 现浇构件圆钢筋 HPB300 直径（mm以内）10 | t | 0.005 | 736.06 | 4138.23 | 22.49 | 114.33 | 55.89 | 5067.00 | 25.34
75 | 010902007001 | 屋面天沟、檐沟 | m2 | 3.44 | 10.36 | 294.99 |  | 1.56 | 0.76 | 307.67 | 1058.38
| 9-107 | 屋面不锈钢板泛水 | 100m2 | 0.0344 | 1036.15 | 29498.64 |  | 155.56 | 76.04 | 30766.39 | 1058.36
76 | 010507007001 | 其他构件 | m3 | 0.36 | 183.75 | 432.08 | 0.59 | 27.69 | 13.54 | 657.65 | 236.75
| 5-28换 | 现浇混凝土 小型构件^非泵送商品混凝土C20 | 10m3 | 0.036 | 1837.51 | 4320.84 | 5.90 | 276.91 | 135.36 | 6576.52 | 236.75
77 | 010702003001 | 木檩 | m3 | 2.27 | 311.84 | 1433.67 |  | 46.56 | 22.76 | 1814.83 | 4119.66
| 7-19 | 屋面木基层 圆檩木 | 10m3 | 0.227 | 3118.36 | 14336.66 |  | 465.64 | 227.62 | 18148.28 | 4119.66
78 | 010703001001 | 屋面木基层 | m2 | 127.10 | 4.11 | 18.09 |  | 0.61 | 0.30 | 23.11 | 2937.28
| 7-26 | 椽子基层 钉挂瓦条 | 100m2 | 1.271 | 411.08 | 1809.18 |  | 61.38 | 30.01 | 2311.65 | 2938.11
79 | 010901001001 | 瓦屋面 | m2 | 127.10 | 8.82 | 34.82 |  | 1.32 | 0.65 | 45.61 | 5797.03
| 9-10 | 瓦屋面 彩色水泥瓦 屋面基层 杉木条 | 100m2 | 1.271 | 882.08 | 3482.12 |  | 132.43 | 64.74 | 4561.37 | 5797.50
80 | 010901001002 | 瓦屋面 | m | 15.50 | 3.32 | 17.79 | 0.10 | 0.51 | 0.25 | 21.97 | 340.54
| 9-14 | 瓦屋面 彩色水泥瓦屋脊 水泥砂浆粘贴^DS M15 | 100m | 0.155 | 332.42 | 1779.09 | 9.69 | 51.42 | 25.13 | 2197.75 | 340.65
81 | 010902007002 | 屋面天沟、檐沟 | m2 | 31.00 | 19.71 | 191.76 | 5.10 | 3.82 | 1.87 | 222.26 | 6890.06
| 建9B-1换 | 不锈钢天沟 | 10m | 3.1 | 197.11 | 1917.61 | 51.01 | 38.15 | 18.65 | 2222.53 | 6889.84
82 | 020508019001 | 封檐板 | m | 8.00 | 14.55 | 16.82 | 0.12 | 2.19 | 1.07 | 34.75 | 278.00
【表10.2.2-17】
综合单价计算表
单位(专业)工程名称:单位工程-装饰 | [5 empty] | 标段: |  |  | 第11页 共13页
清单 序号 | 项目编码 (定额编码) | 清单（定额） 项目名称 | 计量 单位 | 数量 | 综 合 单 价 (元) | [5 empty] | 合计 (元)
[5 empty] | 人工费 | 材料 (设备) 费 | 机械费 | 管理费 | 利润 | 小计
| E12-233 | 封沿板规格（cm）2.5×25制作、安装 | 10m | 0.8 | 73.27 | 164.57 | 1.17 | 11.14 | 5.45 | 255.60 | 204.48
| E15-30 | 底油、油色、清漆二遍木扶手（不带托板） | 100m | 0.08 | 722.40 | 36.57 |  | 107.87 | 52.73 | 919.57 | 73.57
83 | 031001006003 | 塑料管 | m | 79.00 | 13.44 | 31.38 |  | 2.02 | 0.99 | 47.83 | 3778.57
| C10-1-278 | 室内塑料排水管（粘接） 公称直径 （mm以内）100 | 10m | 7.9 | 134.40 | 270.43 |  | 20.18 | 9.86 | 434.87 | 3435.47
| 定价 | 塑料方型雨水斗 Φ110 | 个 | 6 |  | 15.38 |  |  |  | 15.38 | 92.28
| 定价 | 铸铁雨水口罩 Φ110 | 个 | 6 |  | 14.53 |  |  |  | 14.53 | 87.18
| 定价 | 雨水立检口Φ110 | 个 | 6 |  | 12.82 |  |  |  | 12.82 | 76.92
| 定价 | 雨水塑弯Φ110×45 | 个 | 6 |  | 4.27 |  |  |  | 4.27 | 25.62
| 定价 | 雨水伸缩节Φ110 | 个 | 6 |  | 10.07 |  |  |  | 10.07 | 60.42
|  | 其他工程 | [8 empty] | 193389.96
84 | 011505001001 | 洗漱台 | m2 | 1.81 | 199.74 | 262.73 |  | 29.84 | 14.57 | 506.88 | 917.45
| 15-101 | 大理石洗漱台 台下盆 安装 | m2 | 1.81 | 180.60 | 260.26 |  | 26.97 | 13.18 | 481.01 | 870.63
| 15-178 | 石材磨平边 | m | 3.68 | 6.88 | 1.04 |  | 1.03 | 0.50 | 9.45 | 34.78
| 15-187 | 石材开孔 周长400mm以内 | 个 | 2 | 4.66 | 0.32 |  | 0.70 | 0.34 | 6.02 | 12.04
85 | 010809004001 | 石材窗台板 | m2 | 5.44 | 101.89 | 360.28 |  | 15.23 | 7.43 | 484.83 | 2637.48
| 8-149 | 18mm中国黑窗台板 粘合剂粘贴 | m2 | 5.44 | 63.67 | 354.00 |  | 9.51 | 4.65 | 431.83 | 2349.16
| 15-179 | 石材磨斜边 | m | 30.222222 | 6.88 | 1.13 |  | 1.03 | 0.50 | 9.54 | 288.32
86 | 01B023 | 接警大厅接警台 | 米 | 6.01 |  | 1500.00 |  |  |  | 1500.00 | 9015.00
| 定价 | 接警大厅接警台（含石英石台面、饰面、踢脚、柜子带门、抽屉、磨砂钢化玻璃隔断等） | 米 | 6.01 |  | 1500.00 |  |  |  | 1500.00 | 9015.00
87 | 011207001014 | 墙面装饰板 | m2 | 50.00 | 75.44 | 358.29 |  | 11.27 | 5.51 | 450.51 | 22525.50
| 12-185 | 铝单板金属板面层 | m2 | 50 | 75.44 | 358.29 |  | 11.27 | 5.51 | 450.51 | 22525.50
88 | 011207001015 | 墙面装饰板 | m2 | 142.00 | 8.75 | 212.11 |  | 1.31 | 0.64 | 222.81 | 31639.02
【表10.2.2-17】
综合单价计算表
单位(专业)工程名称:单位工程-装饰 | [5 empty] | 标段: |  |  | 第12页 共13页
清单 序号 | 项目编码 (定额编码) | 清单（定额） 项目名称 | 计量 单位 | 数量 | 综 合 单 价 (元) | [5 empty] | 合计 (元)
[5 empty] | 人工费 | 材料 (设备) 费 | 机械费 | 管理费 | 利润 | 小计
| 12-126 | 墙面木（或夹板）基层上装饰夹板普通面层 | 100m2 | 1.42 | 874.79 | 21210.76 |  | 130.63 | 63.85 | 22280.03 | 31637.64
89 | 011507003001 | 灯箱 | m2 | 32.00 | 15.31 | 159.37 |  | 2.29 | 1.12 | 178.09 | 5698.88
| 15-140 | 灯箱、广告牌面层 灯箱布 | 10m2 | 3.2 | 153.08 | 1593.72 |  | 22.86 | 11.17 | 1780.83 | 5698.66
90 | 011210005001 | 成品隔断 | m2 | 6.48 |  | 280.00 |  |  |  | 280.00 | 1814.40
| 定价 | 卫生间抗倍特成品隔断，含挂钩等 | m2 | 6.48 |  | 280.00 |  |  |  | 280.00 | 1814.40
91 | 011505010002 | 镜面玻璃 | m2 | 0.80 |  | 160.00 |  |  |  | 160.00 | 128.00
| 定价 | 成品卫生间镜面玻璃（含不锈钢边框） | m2 | 0.8 |  | 160.00 |  |  |  | 160.00 | 128.00
92 | 011208001002 | 柱（梁）面装饰 | m | 2.50 |  | 100.00 |  |  |  | 100.00 | 250.00
| 定价 | 卫生间包管 | m | 2.5 |  | 100.00 |  |  |  | 100.00 | 250.00
93 | 01B026 | 不同材质交接处打胶 | m | 300.00 |  | 8.00 |  |  |  | 8.00 | 2400.00
| 定价 | 不同材质交接处打胶 | m | 300 |  | 8.00 |  |  |  | 8.00 | 2400.00
94 | 010507004001 | 台阶 | m2 | 11.07 | 92.29 | 130.73 | 0.75 | 13.98 | 6.84 | 244.59 | 2707.61
| 17-187 | 混凝土台阶^非泵送商品砼C15 | m2 | 11.07 | 92.29 | 130.73 | 0.75 | 13.98 | 6.84 | 244.59 | 2707.61
95 | 010507004002 | 台阶 | m2 | 15.80 | 51.05 | 106.59 | 0.65 | 7.72 | 3.77 | 169.78 | 2682.52
| 11-133换 | 石材台阶面 干混砂浆铺贴^水泥砂浆 1:3 | m2 | 15.8 | 51.05 | 106.59 | 0.65 | 7.72 | 3.77 | 169.78 | 2682.52
96 | 01B048 | 窗帘 | m2 | 74.99 |  | 90.00 |  |  |  | 90.00 | 6749.10
| 定价 | 窗帘 | m2 | 74.99 |  | 90.00 |  |  |  | 90.00 | 6749.10
97 | 01B049 | 百叶卷帘 | m2 | 24.65 |  | 100.00 |  |  |  | 100.00 | 2465.00
| 暂估价 | 百叶卷帘 | m2 | 24.65 |  | 100.00 |  |  |  | 100.00 | 2465.00
98 | 01B032 | 卫生清理 | m2 | 260.00 |  | 6.00 |  |  |  | 6.00 | 1560.00
| 定价 | 卫生清理 | m2 | 260 |  | 6.00 |  |  |  | 6.00 | 1560.00
99 | 01B038 | 其他零星项目 | 项 | 1 |  | 50000.00 |  |  |  | 50000.00 | 50000.00
| 暂估价 | 其他零星项目 | 项 | 1 |  | 50000.00 |  |  |  | 50000.00 | 50000.00
100 | 01B040 | 会议桌 | 套 | 2 |  | 6000.00 |  |  |  | 6000.00 | 12000.00
【表10.2.2-17】
综合单价计算表
单位(专业)工程名称:单位工程-装饰 | [5 empty] | 标段: |  |  | 第13页 共13页
清单 序号 | 项目编码 (定额编码) | 清单（定额） 项目名称 | 计量 单位 | 数量 | 综 合 单 价 (元) | [5 empty] | 合计 (元)
[5 empty] | 人工费 | 材料 (设备) 费 | 机械费 | 管理费 | 利润 | 小计
| 定价 | 会议桌，详见施工图纸 | 套 | 2 |  | 6000.00 |  |  |  | 6000.00 | 12000.00
101 | 01B041 | 会议桌椅子 | 套 | 20 |  | 600.00 |  |  |  | 600.00 | 12000.00
| 定价 | 会议桌椅子，详见施工图纸 | 套 | 20 |  | 600.00 |  |  |  | 600.00 | 12000.00
102 | 01B042 | 办公桌 | 套 | 5 |  | 1200.00 |  |  |  | 1200.00 | 6000.00
| 定价 | 办公桌，详见施工图纸 | 套 | 5 |  | 1200.00 |  |  |  | 1200.00 | 6000.00
103 | 01B043 | 办公桌椅子 | 套 | 16 |  | 600.00 |  |  |  | 600.00 | 9600.00
| 定价 | 办公桌椅子，详见施工图纸 | 套 | 16 |  | 600.00 |  |  |  | 600.00 | 9600.00
104 | 01B044 | 吧台椅子 | 套 | 5 |  | 600.00 |  |  |  | 600.00 | 3000.00
| 定价 | 吧台椅子，详见施工图纸 | 套 | 5 |  | 600.00 |  |  |  | 600.00 | 3000.00
105 | 01B045 | 吧台接待椅子 | 套 | 5 |  | 380.00 |  |  |  | 380.00 | 1900.00
| 定价 | 吧台接待椅子，详见施工图纸 | 套 | 5 |  | 380.00 |  |  |  | 380.00 | 1900.00
106 | 01B046 | 等候区排椅5人位 | 套 | 1 |  | 1500.00 |  |  |  | 1500.00 | 1500.00
| 定价 | 等候区排椅5人位，详见施工图纸 | 套 | 1 |  | 1500.00 |  |  |  | 1500.00 | 1500.00
107 | 01B047 | 休闲区桌椅 | 套 | 2 |  | 2100.00 |  |  |  | 2100.00 | 4200.00
| 定价 | 休闲区桌椅，详见施工图纸 | 套 | 2 |  | 2100.00 |  |  |  | 2100.00 | 4200.00
合计 | [10 empty] | 585354.65

## 1_表10_2_2-17 综合单价计算表(技术措施)
【表10.2.2-17】
综合单价计算表
单位(专业)工程名称:单位工程-装饰 | [5 empty] | 标段: |  |  | 第1页 共1页
清单 序号 | 项目编码 (定额编码) | 清单（定额） 项目名称 | 计量 单位 | 数量 | 综 合 单 价 (元) | [5 empty] | 合计 (元)
[5 empty] | 人工费 | 材料 (设备) 费 | 机械费 | 管理费 | 利润 | 小计
| 011701 | S.1脚手架工程（编码：011701) | [8 empty] | 3870.62
1 | 011701006001 | 满堂脚手架 | m2 | 289.08 | 8.90 | 1.81 | 0.42 | 1.39 | 0.68 | 13.20 | 3815.86
| 18-47 | 满堂脚手架 ~基本层3.6m～5.2m | m2 | 289.08 | 8.90 | 1.81 | 0.42 | 1.39 | 0.68 | 13.20 | 3815.86
2 | 011702009001 | 过梁 | m2 | 0.54 | 33.53 | 13.50 | 0.65 | 5.13 | 2.51 | 55.32 | 29.87
| 5-140 | 现浇混凝土 直形圈过梁 复合木模 | 100m2 | 0.0054 | 3352.65 | 1349.80 | 64.92 | 512.60 | 250.58 | 5530.55 | 29.86
3 | 011702025001 | 其他现浇构件 | m2 | 0.36 | 33.19 | 26.99 | 1.29 | 5.16 | 2.52 | 69.15 | 24.89
| 5-182 | 现浇混凝土小型构件 复合模板 | 100m2 | 0.0036 | 3318.53 | 2699.32 | 128.85 | 516.03 | 252.25 | 6914.98 | 24.89
合计 | [10 empty] | 3870.62

## 1_表10_2_2-20 施工组织(总价)措施项目清单与
【表10.2.2-20】
施工组织（总价）措施项目清单与计价表
工程名称:装饰 |  |  | 标段: | 第1页 共1页
序号 | 项目编号 | 项目名称 | 计算基础 | 费率 (%) | 金额 (元) | 备注
1 | 011707001001 | 安全文明施工费 |  |  | 9374.52
1.1 |  | 安全文明施工基本费 | 定额人工费+定额机械费 | 10.95 | 9374.52
2 | Z01110900801 | 提前竣工增加费 | 定额人工费+定额机械费
3 | 011707004001 | 二次搬运费 | 定额人工费+定额机械费
4 | 011707005001 | 冬雨季施工增加费 | 定额人工费+定额机械费
5 |  | 行车、行人干扰增加费
6 |  | 其他施工组织措施费 | 按相关规定计算
合 计 |  |  |  |  | 9374.52

## 1_表10_2_2-29 主要工日一览表
【表10.2.2-29】
主要工日一览表
工程名称:装饰 |  |  | 标段: |  | 第1页 共1页
序号 | 工日名称（类别） | 单位 | 数 量 | 单价(元) | 合价（元） | 备注
1 | 二类人工 | 工日 | 144.843 | 149.00 | 21581.61
2 | 三类人工 | 工日 | 409.672 | 172.00 | 70463.58

## 1_表10_2_2-31 主要材料和工程设备一览表
【表10.2.2-31】
主要材料和工程设备一览表
工程名称:装饰 |  |  |  | 标段: |  | 第1页 共3页
序号 | 名称、规格、型号 | 单位 | 数量 | 单价(元) | 合价（元） | 备注
1 | （T型，U型不锈钢嵌条） | m | 101.792 | 20.00 | 2035.84 | 材料单价
2 | 2.5厚冲孔铝板 | m2 | 52.500 | 330.00 | 17325.00 | 材料单价
3 | 圆钉50mm | kg | 0.556 | 5.72 | 3.18
4 | 圆钉 | kg | 30.465 | 5.72 | 174.26
5 | 玻璃门合页 | 副 | 3.030 | 35.00 | 106.05 | 材料单价
6 | 地弹簧 | 套 | 2.020 | 380.00 | 767.60 | 材料单价
7 | 不锈钢拉手(H=1200) | 把 | 2.020 | 200.00 | 404.00 | 材料单价
8 | 电焊条E43系列 | kg | 10.597 | 5.81 | 61.57
9 | 石材磨光片 | 片 | 4.658 | 3.52 | 16.39
10 | 石材抛光片 | 片 | 2.329 | 3.52 | 8.20
11 | 石料切割锯片 | 片 | 1.185 | 27.71 | 32.84
12 | 镀锌铁丝18# | kg | 6.938 | 6.65 | 46.14
13 | 普通硅酸盐水泥PO 42.5综合 | kg | 4609.349 | 0.51 | 2346.16
14 | 白色硅酸盐水泥425#、二级白度 | kg | 46.058 | 0.74 | 34.22
15 | 黄砂净砂 | t | 16.789 | 159.15 | 2671.97
16 | 碎石综合 | t | 3.462 | 95.83 | 331.76
17 | 非黏土烧结实心砖240×115×53 | 千块 | 15.179 | 498.00 | 7559.14
18 | 混凝土实心砖240×115×53 MU10 | 千块 | 0.030 | 429.00 | 12.87
19 | 蒸压砂加气混凝土砌块B06 A3.5 | m3 | 12.908 | 311.00 | 4014.39
20 | 非泵送商品混凝土C15 | m3 | 2.498 | 376.00 | 939.25
21 | 干混地面砂浆DS M15.0 | kg | 315.333 | 0.25 | 79.15
22 | 干混地面砂浆DS M20.0 | kg | 7591.455 | 0.26 | 1951.00
23 | 干混抹灰砂浆DP M15.0 | kg | 14176.737 | 0.25 | 3586.71
24 | 干混抹灰砂浆DP M20.0 | kg | 184.008 | 0.26 | 47.47
25 | 干混砌筑砂浆DM M5.0 | kg | 19.800 | 0.24 | 4.65
26 | 干混砌筑砂浆DM M7.5 | kg | 12342.858 | 0.24 | 2937.60
27 | 亚克力装饰板 | m2 | 149.100 | 200.00 | 29820.00 | 材料单价
28 | 成品木格栅饰面 | m2 | 7.886 | 270.00 | 2129.22 | 材料单价
【表10.2.2-31】
主要材料和工程设备一览表
工程名称:装饰 |  |  |  | 标段: |  | 第2页 共3页
序号 | 名称、规格、型号 | 单位 | 数量 | 单价(元) | 合价（元） | 备注
29 | 碳晶板 | m2 | 213.119 | 120.00 | 25574.28 | 材料单价
30 | 15厚阻燃板 | m2 | 284.699 | 38.00 | 10818.56 | 材料单价
31 | 18厚阻燃板 | m2 | 83.700 | 47.00 | 3933.90 | 材料单价
32 | 九厘板 | m2 | 60.092 | 26.07 | 1566.60
33 | 6+1.52PVB+6夹胶钢化玻璃（双钢化） | m2 | 44.852 | 160.00 | 7176.32 | 材料单价
34 | 600*1200抛釉砖 | m2 | 80.598 | 90.00 | 7253.82 | 材料单价
35 | 18mm黑金沙花岗岩 | m2 | 2.247 | 335.00 | 752.75 | 材料单价
36 | 30厚大理石 | m2 | 1.765 | 240.00 | 423.60 | 材料单价
37 | 30厚芝麻灰花岗岩火烧面 | m2 | 16.116 | 92.59 | 1492.18 | 材料单价
38 | 18mm中国黑花岗岩 | m2 | 7.340 | 210.00 | 1541.40 | 材料单价
39 | 纸面石膏板9.5mm厚 | m2 | 273.161 | 9.58 | 2616.88
40 | 防水石膏板9.5mm厚 | m2 | 45.935 | 25.75 | 1182.83
41 | 3厚外墙铝塑板 | m2 | 60.092 | 85.00 | 5107.82 | 材料单价
42 | 镀锌轻钢龙骨75×40 | m | 6.470 | 9.05 | 58.55
43 | 镀锌轻钢龙骨75×50 | m | 11.850 | 7.44 | 88.16
44 | 轻型龙骨U50 | m2 | 307.810 | 30.00 | 9234.30 | 材料单价
45 | 12mm钢化玻璃 | m2 | 3.780 | 120.00 | 453.60 | 材料单价
46 | LED灯片 | m2 | 33.920 | 150.00 | 5088.00 | 材料单价
47 | 聚醋酸乙烯乳液 | kg | 97.724 | 5.71 | 558.20
48 | 红丹防锈漆 | kg | 3.357 | 11.66 | 39.14
49 | 聚合物水泥基复合防水涂料JS I型 | kg | 198.742 | 6.91 | 1373.31
50 | 电 | kW·h | 277.441 | 0.70 | 193.10
51 | 水 | m3 | 34.452 | 4.15 | 142.98
52 | 木模板 | m3 | 0.058 | 2035.00 | 118.03
53 | 脚手架钢管 | kg | 50.786 | 4.10 | 208.37
54 | 脚手架钢管底座 | 个 | 1.099 | 5.35 | 5.88
55 | 脚手架扣件 | 只 | 12.913 | 5.35 | 69.08
56 | 竹脚手片 | m2 | 11.563 | 13.34 | 154.23
57 | 实木线条 | m | 131.504 | 25.00 | 3287.60 | 材料单价
【表10.2.2-31】
主要材料和工程设备一览表
工程名称:装饰 |  |  |  | 标段: |  | 第3页 共3页
序号 | 名称、规格、型号 | 单位 | 数量 | 单价(元) | 合价（元） | 备注
58 | 12钢化玻璃移门（含轨道、黑钛金边框） | m2 | 12.560 | 750.00 | 9420.00 | 综合单价
59 | Φ800铝合金警徽 | 套 | 2.000 | 1000.00 | 2000.00 | 综合单价
60 | 不同材质交接处打胶 | m | 300.000 | 8.00 | 2400.00 | 综合单价
61 | 卫生清理 | m2 | 260.000 | 6.00 | 1560.00 | 综合单价
62 | 卫生间包柱、管 | m | 2.500 | 100.00 | 250.00 | 综合单价
63 | 墙地砖美缝 | m2 | 259.830 | 20.00 | 5196.60 | 综合单价
64 | 外墙真石漆（含腻子），颜色详外墙立面 | m2 | 39.540 | 70.50 | 2787.57 | 综合单价
65 | 成品卫生间镜面玻璃（含不锈钢边框） | m2 | 0.800 | 160.00 | 128.00 | 综合单价
66 | 成品套装门（含门套、门锁、门吸等五金件及油漆、运输、安装等） | m2 | 10.500 | 550.00 | 5775.00 | 综合单价
67 | 成品抗倍特隔断 | m2 | 6.480 | 280.00 | 1814.40 | 综合单价
68 | 无机涂料（含腻子） | m2 | 715.070 | 31.00 | 22167.17 | 综合单价
69 | 瓷砖背胶+胶泥+不锈钢挂件 | m2 | 78.250 | 18.80 | 1471.10 | 综合单价
70 | 金属镀锌费 | t | 0.916 | 1300.00 | 1190.80 | 综合单价
71 | 门窗弧形增加费 | m2 | 20.460 | 80.00 | 1636.80 | 综合单价
72 | 隔音棉 | m2 | 4.500 | 35.00 | 157.50 | 综合单价

## 1_表10_2_2-32 主要机械台班一览表
【表10.2.2-32】
主要机械台班一览表
工程名称:装饰 |  |  |  | 标段: | 第1页 共1页
序号 | 机械名称、规格、型号 | 单位 | 数 量 | 单价(元) | 合价（元） | 备注
1 | 手持式风动凿岩机 | 台班 | 8.757 | 12.61 | 110.43
2 | 载货汽车4t | 台班 | 0.271 | 454.59 | 123.19
3 | 灰浆搅拌机200L | 台班 | 1.906 | 168.51 | 321.18
4 | 干混砂浆罐式搅拌机20000L | 台班 | 1.070 | 206.16 | 220.59
5 | 钢筋调直机14mm | 台班 | 0.001 | 37.55 | 0.04
6 | 钢筋切断机40mm | 台班 | 0.001 | 40.95 | 0.04
7 | 钢筋弯曲机40mm | 台班 | 0.002 | 25.64 | 0.05
8 | 木工圆锯机500mm | 台班 | 0.312 | 25.66 | 8.01
9 | 木工平刨床500mm | 台班 | 0.032 | 20.18 | 0.65
10 | 剪板机40×3100mm | 台班 | 0.217 | 371.65 | 80.65
11 | 交流弧焊机21kV·A | 台班 | 0.040 | 58.59 | 2.34
12 | 交流弧焊机32kV·A | 台班 | 0.487 | 85.09 | 41.44
13 | 氩弧焊机500A | 台班 | 0.837 | 92.58 | 77.49
14 | 电动空气压缩机0.3m3/min | 台班 | 0.124 | 24.52 | 3.04
15 | 内燃空气压缩机3m3/min | 台班 | 4.942 | 402.24 | 1987.87
16 | 混凝土振捣器插入式 | 台班 | 0.057 | 4.34 | 0.25

## 2_表10_2_2-13 【含单列】单位(专业)工程招标
【表10.2.2-13】
单位（专业）工程招标控制价费用表
工程名称:单位工程-安装 |  |  | 标段: | 第1页 共1页
序号 | 费用名称 |  | 计算公式 | 金额 (元) | 备注
1 | 分部分项工程费 |  | ∑(分部分项工程量×综合单价） | 112939.60 | 见表10.2.2-16
1.1 | 其中 | 人工费+机械费 | ∑分部分项（定额人工费+定额机械费） | 6324.57
2 | 措施项目费 |  | （2.1+2.2） | 756.38
2.1 | 施工技术措施项目费 |  | ∑(技措项目工程量×综合单价） | 235.19 | 见表10.2.2-16
2.1.1 | 其中 | 人工费+机械费 | ∑技措项目（定额人工费+定额机械费） | 54.75
2.2 | 施工组织措施项目费 |  | (1.1+2.1.1)×8.17% | 521.19 | 见表10.2.2-20
2.2.1 | 其中 | 安全文明施工基本费 | (1.1+2.1.1)×8.17% | 521.19 | 见表10.2.2-20
3 | 其他项目费 |  | （3.1+3.2+3.3+3.4）
3.1 | 暂列金额 |  | 3.1.1+3.1.2+3.1.3 |  | 见表10.2.2-21
3.1.1 | 其中 | 标化工地增加费 | 按招标文件规定额度列计 |  | 见表10.2.2-22
3.1.2 |  | 优质工程增加费 | 按招标文件规定额度列计 |  | 见表10.2.2-22
3.1.3 |  | 其他暂列金额 | 按招标文件规定额度列计 |  | 见表10.2.2-22
3.2 | 暂估价 |  | 3.2.1+3.2.2+3.2.3 |  | 见表10.2.2-21
3.2.1 | 其中 | 材料（工程设备）暂估价 | 按招标文件规定额度列计 (或计入综合单价) |  | 见表10.2.2-23
3.2.2 |  | 专业工程暂估价 | 按招标文件规定额度列计 |  | 见表10.2.2-24
3.2.3 |  | 专项技术措施暂估价 | 按招标文件规定额度列计 |  | 见表10.2.2-25
3.3 | 计日工 |  | ∑计日工(暂估数量×综合单价） |  | 见表10.2.2-21
3.4 | 施工总承包服务费 |  | 3.4.1+3.4.2 |  | 见表10.2.2-21
3.4.1 | 其中 | 专业发包工程管理费 | ∑专业发包工程（暂估金额×费率） |  | 见表10.2.2-27
3.4.2 |  | 甲供材料设备管理费 | 甲供材料暂估金额×费率+甲供设备暂估金额×费率 |  | 见表10.2.2-27
4 | 规费 |  | (1.1+2.1.1)×9.19% | 586.26
5 | 单列费用 |  | 单列费用
6 | 税金 |  | (1+2+3+4+计税不计费+计税不计费不下浮)×9% | 10285.40
7 | 下浮 |  | (1+2+3+4+5+6-不计税不计费不下浮-计税不计费不下浮-暂估材料)×0%
其中 | 甲供费（不计入造价） |  | 甲供材料费+甲供主材费+甲供设备费
招标控制价合计 |  |  | 1+2+3+4+5+6-7 | 124568.00

## 2_表10_2_2-16 分部分项工程清单与计价表
【表10.2.2-16】
分部分项工程清单与计价表
单位(专业)工程名称:单位工程-安装 | [5 empty] | 标段: |  |  | 第1页 共3页
序号 | 项目编码 | 项目名称 | 项目特征 | 计量 单位 | 工程量 | 金 额 (元) |  |  |  |  | 备注
[6 empty] | 综合单价 | 合价 | 其中
[8 empty] | 人工费 | 机械费 | 暂估价
|  | 电气 |  |  |  |  | 88730.21 | 5692.10
1 | 030411001001 | 配管 | 强电安装（含电工管铺设、4mm2及以下电缆除外的所有电线的管内穿线等） | m2 | 299.85 | 85.00 | 25487.25
2 | 030412005003 | 荧光灯 | 300*300面板灯 12w | 套 | 2 | 193.60 | 387.20 | 46.66
3 | 030412004002 | 装饰灯 | D120LED嵌入式筒灯 7w | 套 | 104 | 72.24 | 7512.96 | 2096.64
4 | 030412004003 | 装饰灯 | LED T5灯管 | m | 82.99 | 56.51 | 4689.76 | 1244.02
5 | 030412004011 | 装饰灯 | LED线型灯 | m | 13.30 | 112.72 | 1499.18 | 109.73
6 | 030412004010 | 装饰灯 | 透光膜内LED透镜灯条，含整流器 | m | 40.00 | 52.56 | 2102.40 | 599.60
7 | 030404034001 | 照明开关 | 1.名 称：跷板暗开关 2.规 格：一位单控 3.参数：详见图纸 | 个 | 5 | 14.61 | 73.05 | 36.50
8 | 030404034003 | 照明开关 | 1.名 称：跷板暗开关 2.规 格：两位单控 3.参数：详见图纸 | 个 | 5 | 16.59 | 82.95 | 36.50
9 | 030404034004 | 照明开关 | 1.名 称：跷板暗开关 2.规 格：三位单控 3.参数：详见图纸 | 个 | 5 | 18.88 | 94.40 | 36.50
本页小计 | [6 empty] | 41929.15 | 4206.15
【表10.2.2-16】
分部分项工程清单与计价表
单位(专业)工程名称:单位工程-安装 | [5 empty] | 标段: |  |  | 第2页 共3页
序号 | 项目编码 | 项目名称 | 项目特征 | 计量 单位 | 工程量 | 金 额 (元) |  |  |  |  | 备注
[6 empty] | 综合单价 | 合价 | 其中
[8 empty] | 人工费 | 机械费 | 暂估价
10 | 030404035001 | 插座 | 1.名 称：二三极插座 2.参数：详见图纸 | 个 | 90 | 17.15 | 1543.50 | 774.90
11 | 030404035002 | 插座 | 1.名 称：三极插座 2.参数：详见图纸 | 个 | 6 | 18.37 | 110.22 | 51.66
12 | 030411006001 | 接线盒 | 1.名 称：接线盒 2.材 质：塑料 3.规 格：86H60 | 个 | 98 | 6.59 | 645.82 | 300.86
13 | 030411006002 | 接线盒 | 1.名 称：开关盒、插座盒 2.材 质：塑料 3.规 格：86H60 4.安装形式：暗装 | 个 | 111 | 6.32 | 701.52 | 358.53
14 | 03B008 | 5p吸顶空调安装 | 5p吸顶空调安装 | 套 | 3 | 12000.00 | 36000.00
15 | 03B009 | 空调铜管加长 | 空调铜管加长 | m | 60.00 | 130.00 | 7800.00 |  |  | 7800.00
|  | 给排水 |  |  |  |  | 6734.67 | 291.94
16 | 03B004 | 给排水改造 | 给排水改造 | 间 | 2 | 1200.00 | 2400.00
17 | 031004014001 | 给、排水附(配)件 | 1.材 质：不锈钢地漏 2.型号、规格：DN50 | 组 | 3 | 22.50 | 67.50 | 31.41
本页小计 | [6 empty] | 49268.56 | 1517.36 |  | 7800.00
【表10.2.2-16】
分部分项工程清单与计价表
单位(专业)工程名称:单位工程-安装 | [5 empty] | 标段: |  |  | 第3页 共3页
序号 | 项目编码 | 项目名称 | 项目特征 | 计量 单位 | 工程量 | 金 额 (元) |  |  |  |  | 备注
[6 empty] | 综合单价 | 合价 | 其中
[8 empty] | 人工费 | 机械费 | 暂估价
18 | 031004003001 | 洗脸盆 | 1、规格、类型：洗脸盆、台下式冷水 2、附件名称、数量：含水嘴等五金配件 | 组 | 2 | 555.55 | 1111.10 | 61.22
19 | 031004004001 | 洗涤盆 | 1、规格、类型：拖把池 2、附件名称、数量：含水嘴等五金配件 | 组 | 1 | 357.53 | 357.53 | 28.34
20 | 031004006001 | 大便器 | 1.规格、类型：蹲式大便器 2.附件名称、数量：含脚踏开关等五金配件 | 组 | 2 | 503.08 | 1006.16 | 75.40
21 | 031004007001 | 小便器 | 1.规格、类型：落地式小便器 2.附件名称、数量：含手动开关等五金配件 | 组 | 1 | 1442.78 | 1442.78 | 32.99
22 | 030404033001 | 风扇 | 1.名 称：BLD换气扇 | 台 | 2 | 174.80 | 349.60 | 62.58
|  | 智能化 |  |  |  |  | 17474.72 | 985.76 | 9.04
23 | 030507008001 | 监控摄像设备 | 1、400万室内防盗半球摄像机，含预埋底盒 | 台 | 8 | 826.69 | 6613.52 | 985.76 | 9.04
24 | 03B006 | 弱电线路改造 | 弱电线路改造 | m2 | 271.53 | 40.00 | 10861.20 |  |  | 10861.20
本页小计 | [6 empty] | 21741.89 | 1246.29 | 9.04 | 10861.20
合计 | [6 empty] | 112939.60 | 6969.80 | 9.04 | 18661.20

## 2_表10_2_2-16 施工技术措施项目清单与计价表
【表10.2.2-16】
施工技术措施项目清单与计价表
单位(专业)工程名称:单位工程-安装 | [5 empty] | 标段: |  |  | 第1页 共1页
序号 | 项目编码 | 项目名称 | 项目特征 | 计量 单位 | 工程量 | 金 额 (元) |  |  |  |  | 备注
[6 empty] | 综合单价 | 合价 | 其中
[8 empty] | 人工费 | 机械费 | 暂估价
|  | [请输入分部名称,电子评标勿删] |  |  | 0 |  | 235.19 | 60.41
1 | 031301017001 | 脚手架搭拆 | 1.脚手架搭拆费 | 项 | 1 | 235.19 | 235.19 | 60.41
本页小计 | [6 empty] | 235.19 | 60.41
合计 | [6 empty] | 235.19 | 60.41

## 2_表10_2_2-17 综合单价计算表
【表10.2.2-17】
综合单价计算表
单位(专业)工程名称:单位工程-安装 | [5 empty] | 标段: |  |  | 第1页 共3页
清单 序号 | 项目编码 (定额编码) | 清单（定额） 项目名称 | 计量 单位 | 数量 | 综 合 单 价 (元) | [5 empty] | 合计 (元)
[5 empty] | 人工费 | 材料 (设备) 费 | 机械费 | 管理费 | 利润 | 小计
|  | 电气 | [8 empty] | 88730.21
1 | 030411001001 | 配管 | m2 | 299.85 |  | 85.00 |  |  |  | 85.00 | 25487.25
| 定价 | 强电安装（含电工管铺设、4mm2及以下电缆除外的所有电线的管内穿线等） | m2 | 299.85 |  | 85.00 |  |  |  | 85.00 | 25487.25
2 | 030412005003 | 荧光灯 | 套 | 2 | 23.33 | 163.48 |  | 4.59 | 2.20 | 193.60 | 387.20
| 4-13-209 | 荧光灯具安装 嵌入式三管 | 套 | 2 | 23.33 | 163.48 |  | 4.59 | 2.20 | 193.60 | 387.20
3 | 030412004002 | 装饰灯 | 套 | 104 | 20.16 | 46.21 |  | 3.97 | 1.90 | 72.24 | 7512.96
| 4-13-164 | 点光源艺术装饰灯具安装 嵌入式筒灯灯具直径φ150 | 套 | 104 | 20.16 | 46.21 |  | 3.97 | 1.90 | 72.24 | 7512.96
4 | 030412004003 | 装饰灯 | m | 82.99 | 14.99 | 37.16 |  | 2.95 | 1.41 | 56.51 | 4689.76
| 4-13-137 | 天棚荧光灯带 | m | 82.99 | 14.99 | 37.16 |  | 2.95 | 1.41 | 56.51 | 4689.76
5 | 030412004011 | 装饰灯 | m | 13.30 | 8.25 | 102.07 |  | 1.62 | 0.78 | 112.72 | 1499.18
| 4-13-170 | LED线型灯 | m | 13.3 | 8.25 | 102.07 |  | 1.62 | 0.78 | 112.72 | 1499.18
6 | 030412004010 | 装饰灯 | m | 40.00 | 14.99 | 33.21 |  | 2.95 | 1.41 | 52.56 | 2102.40
| 4-13-137 | LED透镜灯条 | m | 40 | 14.99 | 33.21 |  | 2.95 | 1.41 | 52.56 | 2102.40
7 | 030404034001 | 照明开关 | 个 | 5 | 7.30 | 5.18 |  | 1.44 | 0.69 | 14.61 | 73.05
| 4-13-301 | 跷板暗开关单控 ≤3联 | 套 | 5 | 7.30 | 5.18 |  | 1.44 | 0.69 | 14.61 | 73.05
8 | 030404034003 | 照明开关 | 个 | 5 | 7.30 | 7.16 |  | 1.44 | 0.69 | 16.59 | 82.95
| 4-13-301 | 跷板暗开关单控 ≤3联 | 套 | 5 | 7.30 | 7.16 |  | 1.44 | 0.69 | 16.59 | 82.95
9 | 030404034004 | 照明开关 | 个 | 5 | 7.30 | 9.45 |  | 1.44 | 0.69 | 18.88 | 94.40
| 4-13-301 | 跷板暗开关单控 ≤3联 | 套 | 5 | 7.30 | 9.45 |  | 1.44 | 0.69 | 18.88 | 94.40
10 | 030404035001 | 插座 | 个 | 90 | 8.61 | 6.04 |  | 1.69 | 0.81 | 17.15 | 1543.50
| 4-13-325 | 单相带接地暗插座电流（A）≤16 | 套 | 90 | 8.61 | 6.04 |  | 1.69 | 0.81 | 17.15 | 1543.50
11 | 030404035002 | 插座 | 个 | 6 | 8.61 | 7.26 |  | 1.69 | 0.81 | 18.37 | 110.22
| 4-13-325 | 单相带接地暗插座电流（A）≤16 | 套 | 6 | 8.61 | 7.26 |  | 1.69 | 0.81 | 18.37 | 110.22
12 | 030411006001 | 接线盒 | 个 | 98 | 3.07 | 2.63 |  | 0.60 | 0.29 | 6.59 | 645.82
【表10.2.2-17】
综合单价计算表
单位(专业)工程名称:单位工程-安装 | [5 empty] | 标段: |  |  | 第2页 共3页
清单 序号 | 项目编码 (定额编码) | 清单（定额） 项目名称 | 计量 单位 | 数量 | 综 合 单 价 (元) | [5 empty] | 合计 (元)
[5 empty] | 人工费 | 材料 (设备) 费 | 机械费 | 管理费 | 利润 | 小计
| 4-11-212 | 暗装接线盒 | 个 | 98 | 3.07 | 2.63 |  | 0.60 | 0.29 | 6.59 | 645.82
13 | 030411006002 | 接线盒 | 个 | 111 | 3.23 | 2.15 |  | 0.64 | 0.30 | 6.32 | 701.52
| 4-11-211 | 开关盒、插座盒安装 | 个 | 111 | 3.23 | 2.15 |  | 0.64 | 0.30 | 6.32 | 701.52
14 | 03B008 | 5p吸顶空调安装 | 套 | 3 |  | 12000.00 |  |  |  | 12000.00 | 36000.00
| 定价 | 5p吸顶空调安装 | 套 | 3 |  | 12000.00 |  |  |  | 12000.00 | 36000.00
15 | 03B009 | 空调铜管加长 | m | 60.00 |  | 130.00 |  |  |  | 130.00 | 7800.00
| 暂估价 | 空调铜管加长 | m | 60 |  | 130.00 |  |  |  | 130.00 | 7800.00
|  | 给排水 | [8 empty] | 6734.67
16 | 03B004 | 给排水改造 | 间 | 2 |  | 1200.00 |  |  |  | 1200.00 | 2400.00
| 定价 | 给排水改造 | 间 | 2 |  | 1200.00 |  |  |  | 1200.00 | 2400.00
17 | 031004014001 | 给、排水附(配)件 | 组 | 3 | 10.47 | 8.98 |  | 2.06 | 0.99 | 22.50 | 67.50
| 10-3-79 | 地漏安装 公称直径（mm以内）50 | 个 | 3 | 10.47 | 8.98 |  | 2.06 | 0.99 | 22.50 | 67.50
18 | 031004003001 | 洗脸盆 | 组 | 2 | 30.61 | 516.04 |  | 6.02 | 2.88 | 555.55 | 1111.10
| 10-3-17*J0.8换 | 洗脸盆 台下式冷热水`台式洗脸盆（冷水）安装 | 组 | 2 | 30.61 | 516.04 |  | 6.02 | 2.88 | 555.55 | 1111.10
19 | 031004004001 | 洗涤盆 | 组 | 1 | 28.34 | 320.94 |  | 5.58 | 2.67 | 357.53 | 357.53
| 10-3-19 | 洗涤盆 单嘴 | 组 | 1 | 28.34 | 320.94 |  | 5.58 | 2.67 | 357.53 | 357.53
20 | 031004006001 | 大便器 | 组 | 2 | 37.70 | 454.41 |  | 7.42 | 3.55 | 503.08 | 1006.16
| 10-3-32 | 蹲式大便器安装 脚踏开关 | 套 | 2 | 37.70 | 454.41 |  | 7.42 | 3.55 | 503.08 | 1006.16
21 | 031004007001 | 小便器 | 组 | 1 | 32.99 | 1400.19 |  | 6.49 | 3.11 | 1442.78 | 1442.78
| 10-3-40 | 落地式小便器安装 埋入式感应开关 | 套 | 1 | 32.99 | 1400.19 |  | 6.49 | 3.11 | 1442.78 | 1442.78
22 | 030404033001 | 风扇 | 台 | 2 | 31.29 | 134.40 |  | 6.16 | 2.95 | 174.80 | 349.60
| 4-4-138 | 风扇安装换气扇 | 台 | 2 | 31.29 | 134.40 |  | 6.16 | 2.95 | 174.80 | 349.60
|  | 智能化 | [8 empty] | 17474.72
23 | 030507008001 | 监控摄像设备 | 台 | 8 | 123.22 | 666.11 | 1.13 | 24.50 | 11.73 | 826.69 | 6613.52
【表10.2.2-17】
综合单价计算表
单位(专业)工程名称:单位工程-安装 | [5 empty] | 标段: |  |  | 第3页 共3页
清单 序号 | 项目编码 (定额编码) | 清单（定额） 项目名称 | 计量 单位 | 数量 | 综 合 单 价 (元) | [5 empty] | 合计 (元)
[5 empty] | 人工费 | 材料 (设备) 费 | 机械费 | 管理费 | 利润 | 小计
| 5-6-87 | 400万室内防盗半球摄像机，含预埋底盒 | 台 | 8 | 123.22 | 666.11 | 1.13 | 24.50 | 11.73 | 826.69 | 6613.52
24 | 03B006 | 弱电线路改造 | m2 | 271.53 |  | 40.00 |  |  |  | 40.00 | 10861.20
| 暂估价 | 弱电线路改造 | m2 | 271.53 |  | 40.00 |  |  |  | 40.00 | 10861.20
合计 | [10 empty] | 112939.60

## 2_表10_2_2-17 综合单价计算表(技术措施)
【表10.2.2-17】
综合单价计算表
单位(专业)工程名称:单位工程-安装 | [5 empty] | 标段: |  |  | 第1页 共1页
清单 序号 | 项目编码 (定额编码) | 清单（定额） 项目名称 | 计量 单位 | 数量 | 综 合 单 价 (元) | [5 empty] | 合计 (元)
[5 empty] | 人工费 | 材料 (设备) 费 | 机械费 | 管理费 | 利润 | 小计
|  | [请输入分部名称,电子评标勿删] | [8 empty] | 235.19
1 | 031301017001 | 脚手架搭拆 | 项 | 1 | 60.41 | 157.33 |  | 11.77 | 5.68 | 235.19 | 235.19
| 13-2-4 | 脚手架搭拆费第四册 | 工日 | 38.625314 | 1.49 | 3.88 |  | 0.29 | 0.14 | 5.80 | 224.03
| 13-2-10 | 脚手架搭拆费第十册 | 工日 | 1.53938 | 1.86 | 4.85 |  | 0.37 | 0.18 | 7.26 | 11.18
合计 | [10 empty] | 235.19

## 2_表10_2_2-20 施工组织(总价)措施项目清单与
【表10.2.2-20】
施工组织（总价）措施项目清单与计价表
工程名称:安装 |  |  | 标段: | 第1页 共1页
序号 | 项目编号 | 项目名称 | 计算基础 | 费率 (%) | 金额 (元) | 备注
1 | 031302001001 | 安全文明施工费 |  |  | 521.19
1.1 |  | 安全文明施工基本费 | 定额人工费+定额机械费 | 8.17 | 521.19
2 | Z03130200801 | 提前竣工增加费 | 定额人工费+定额机械费
3 | 031302004001 | 二次搬运费 | 定额人工费+定额机械费
4 | 031302005001 | 冬雨季施工增加费 | 定额人工费+定额机械费
5 |  | 行车、行人干扰增加费
6 |  | 其他施工组织措施费 | 按相关规定计算
合 计 |  |  |  |  | 521.19

## 2_表10_2_2-29 主要工日一览表
【表10.2.2-29】
主要工日一览表
工程名称:安装 |  |  | 标段: |  | 第1页 共1页
序号 | 工日名称（类别） | 单位 | 数 量 | 单价(元) | 合价（元） | 备注
1 | 二类人工 | 工日 | 47.186 | 149.00 | 7030.71

## 2_表10_2_2-31 主要材料和工程设备一览表
【表10.2.2-31】
主要材料和工程设备一览表
工程名称:安装 |  |  |  | 标段: |  | 第1页 共1页
序号 | 名称、规格、型号 | 单位 | 数量 | 单价(元) | 合价（元） | 备注
1 | 黄砂毛砂 | m3 | 0.018 | 241.50 | 4.35
2 | 石灰膏 | m3 | 0.037 | 275.40 | 10.19
3 | 非黏土烧结实心砖240×115×53 | 千块 | 0.032 | 498.00 | 15.94
4 | 防水密封胶 | 支 | 1.470 | 8.79 | 12.92
5 | 电 | kW·h | 0.218 | 0.70 | 0.15
6 | 强电安装（含电工管铺设、4mm2及以下电缆除外的所有电线的管内穿线等） | m2 | 299.850 | 85.00 | 25487.25 | 综合单价
7 | 台式洗脸盆（含水嘴等五金配件） | 个 | 2.020 | 500.00 | 1010.00 | 材料单价
8 | 洗涤盆（含水嘴等五金配件） | 个 | 1.010 | 310.00 | 313.10 | 材料单价
9 | 瓷蹲式大便器（含脚踏开关等五金配件） | 个 | 2.020 | 420.00 | 848.40 | 材料单价
10 | 感应小便器（含感应器等五金配件） | 个 | 1.010 | 1380.00 | 1393.80 | 材料单价
11 | 300*300面板灯 12w | 套 | 2.020 | 160.00 | 323.20 | 材料单价
12 | LED筒灯 | 套 | 105.040 | 45.00 | 4726.80 | 材料单价
13 | LED线型灯 | m | 13.433 | 100.00 | 1343.30 | 材料单价
14 | LED灯带 | m | 82.990 | 30.00 | 2489.70 | 材料单价

## 2_表10_2_2-32 主要机械台班一览表
【表10.2.2-32】
主要机械台班一览表
工程名称:安装 |  |  |  | 标段: | 第1页 共1页
序号 | 机械名称、规格、型号 | 单位 | 数 量 | 单价(元) | 合价（元） | 备注
1 | 彩色监视器 | 台班 | 0.336 | 4.93 | 1.66
2 | 对讲机（一对） | 台班 | 1.600 | 4.61 | 7.38